## Sheet1
工程量清单
序号 | 工程名称 | 单位 | 数量
1 | 新建100m3蓄水池 | 座 | 1
2 | 单座100m3蓄水池 | 座 | 1
3 | 机械土方开挖(I~Ⅱ类土) | m3 | 395.46
4 | 机械土方回填(I~Ⅱ类土) | m3 | 227.58
5 | 余方弃置(1km) | m3 | 167.88
6 | 蓄水池覆土 | m3 | 111.93
7 | 基础平整及夯实 | m2 | 44.16
8 | 10cm三七灰土垫层 | m3 | 44.16
9 | C15砼垫层(厚0.1m,商砼) | m3 | 4.4
10 | C30钢筋砼底板(商砼) | m3 | 8.4
11 | C30钢筋砼池壁(商砼) | m3 | 16
12 | C30钢筋砼顶板(商砼) | m3 | 6.5
13 | C30钢筋砼支柱(商砼) | m3 | 0.9
14 | 钢筋制作及安装(含检修孔、检修 盖及集水坑钢筋) | t | 4.076
15 | 曲面模板制作安装及拆除 | m2 | 169.56
16 | 平面钢模板制作安装及拆除 | m2 | 97.73
17 | 脚手架 | m2 | 82.42
18 | 无毒性水泥基防水涂料2遍(水池 内壁、水池底板顶部、顶板底部) | m2 | 170.74
19 | C30钢筋砼检修孔(商砼) | m3 | 0.3
20 | 检修孔φ1000 | 只 | 1
21 | 通风帽φ1100 | 只 | 2
22 | DN200通风管(防投毒装置) | 根 | 2
23 | C30混凝土集水坑 | m3 | 1.8
24 | 爬梯(φ20钢筋、防腐处理) | t | 0.101
25 | 液位仪(水深3300) | 套 | 1
26 | 水管吊架 | t | 0.1
27 | 异径管(DN200*300) | 只 | 1
28 | DN100刚性防水套管 | 只 | 1
29 | DN150刚性防水套管 | 只 | 3
30 | 钢制90°弯头DN200 | 只 | 1
31 | 钢制90°弯头DN150 | 只 | 1
32 | 止水钢板 | m | 26
33 | DN100钢管 | m | 10
34 | DN150钢管 | m | 10
35 | DN200钢管 | m | 20
36 | 滤水池 | 座 | 1
37 | 机械土方开挖(I~Ⅱ类土) | m3 | 4.95
38 | 机械开挖砂卵石(IV类土) | m3 | 12.35
39 | 石方开挖(V类) | m3 | 22.255
40 | 土方回填(人工夯实) | m3 | 58.96
41 | C25钢筋砼水池(商砼) | m3 | 1.55
42 | 预制C25钢筋砼顶板 | m3 | 0.7
43 | 干砌块石压顶 | m3 | 2.35
44 | C25砼潜坝(商砼) | m3 | 2.55
45 | C15砼垫层(商砼) | m3 | 0.7
46 | 碎石垫层 | m3 | 20.35
47 | 钢筋制作安装 | t | 0.185
48 | 模板制作安装及拆除 | m2 | 11.95
49 | 砂滤层 | m3 | 1.95
50 | 土工布 | m2 | 0.2
51 | ①50钢管(3mm) | m | 5.6
52 | DN50刚套管(3mm) | 个 | 1
53 | 管道工程
54 | 土方开挖 | m3 | 1194.9
55 | 土方开挖 | m3 | 512.1
56 | 土方回填 | m3 | 1194.9
57 | 土方回填 | m3 | 512.1
58 | dn50PE管道安装( PE100,1.6Mpa) | m | 1460
59 | dn32PE管道安装( PE100,1.6Mpa) | m | 1385
60 | 管件、三通等 | % | 5
61 | 阀门井工程 | 座 | 11
62 | 单座阀门井 | 座 | 1
63 | 阀门井土方开挖 | m3 | 2.62
64 | 混凝土底板 | m3 | 0.44
65 | 浆砌砖 | m3 | 1.11
66 | 1:2水泥砂浆抹面 | m2 | 9.12
67 | 模板制作安装及拆除 | m2 | 1.18
68 | 混凝土盖板 | m3 | 0.12
69 | 钢筋制安 | t | 0.011
70 | 集水坑 | 个 | 1
71 | 管道过路工程
72 | 混凝土路面切割 | m | 53
73 | 混凝土路面拆除外运 | m3 | 4.24
74 | C30混凝土路面恢复20公分厚 | m2 | 21.2
75 | 道路工程
76 | 泥结碎石道路 | m2 | 2280
77 | 其他工程
78 | 标志牌基础 | m3 | 0.04
79 | 标志牌 | 个 | 1
80 | 次氯酸钠消毒设备(含一年药剂) | 台 | 1