## 表-08 分部分项工程和单价措施项目清单与计价表
分部分项工程和单价措施项目清单与计价表
工程名称：野生动物救助站升级改造及维护 |  |  |  | 标段：河南伏牛山国家级自然保护区南召宝天曼服务中心2024年中央财政国家级自然保护区补助资金项目 |  |  |  |  | 第 1 页 共 11 页
序号 | 项目编码 | 项目名称 | 项目特征描述 |  | 计量单位 | 工程量 | 金 额(元)
[7 empty] | 综合单价 | 合 价 |  | 其中
暂估价
院外
拆除部分
1 | 011602001002 | 混凝土构件拆除 | 1.构件名称:破除院外砼地面 2.拆除构件的厚度或规格尺寸:20cm厚 3.垃圾外运运距：施工方自行考虑 |  | m2 | 220.8
新建部分
1 | 011101003001 | 细石混凝土楼地面 | 部位：院外地坪 1、40厚C20细石混凝土，表面撒1:1水泥啥子随打随抹光 2、素水泥浆一道 3、60厚C15混凝土垫层 4、150厚3:7灰土或碎石灌M5水泥砂浆 5、素土夯实 6、其他详见图纸设计说明 |  | m2 | 220.8
分部小计
院内
拆除部分
1 | 011601001001 | 砖砌体拆除 | 1.部位:厕所 2.拆除高度:3.6m以内 3.其他未尽事宜详见图纸设计及规范 |  | m3 | 18.04
2 | 011601001002 | 砖砌体拆除 | 1.部位:围墙 2.拆除高度:3.6m以内 3.其他未尽事宜详见图纸设计及规范 |  | m3 | 14.73
3 | 011602001001 | 混凝土构件拆除 | 1.构件名称:破除院内砼散水 2.拆除构件的厚度或规格尺寸:15cm |  | m2 | 38.79
4 | 011604002001 | 立面抹灰层拆除 | 1.部位:院内外墙墙面 2.其他未尽事宜详见图纸设计及规范 |  | m2 | 247.64
本页小计
注：为计取规费等的使用，可在表中增设其中：“定额人工费”。
表—08
分部分项工程和单价措施项目清单与计价表
工程名称：野生动物救助站升级改造及维护 |  |  |  | 标段：河南伏牛山国家级自然保护区南召宝天曼服务中心2024年中央财政国家级自然保护区补助资金项目 |  |  |  |  | 第 2 页 共 11 页
序号 | 项目编码 | 项目名称 | 项目特征描述 |  | 计量单位 | 工程量 | 金 额(元)
[7 empty] | 综合单价 | 合 价 |  | 其中
暂估价
5 | 010103002001 | 余方弃置 | 1.废弃料品种:建筑垃圾外运 2.运距:施工方自行考虑，结算时不予调整 3.其它:未尽事宜详见设计及规范 |  | m3 | 37.72
新建部分
1 | 011406001001 | 抹灰面油漆 | 1.油漆品种、刷漆遍数:乳胶漆 2.部位:院内外墙面 |  | m2 | 247.64
2 | 040203007001 | 水泥混凝土 | 院内地坪 1.厚度:18cm水泥混凝土面层，C25商品砼 2.150mm厚灰土垫层 3.混凝土运距自行考虑 4.其他未尽事宜详见设计或规范 |  | m2 | 1187.06
3 | 040204007001 | 树池砌筑 | 1.材料品种、规格:花岗岩树池石10*20cm,2cm厚M10水泥砂浆砌筑 2.树池尺寸:外围尺寸1.5m*1.5m 3.其他详见图纸设计及规范要求 |  | 个 | 6
4 | 031004004001 | 洗涤盆 | 1.材质:洗菜盆 2.其他:满足甲方要求 |  | 组 | 1
5 | 010507006001 | 化粪池、检查井 | 1.部位:室外 2.名称:玻璃钢化粪池 3.容量:9立方 4.其它:详见图纸设计说明及相关图集、规范要求 |  | 座 | 1
本页小计
注：为计取规费等的使用，可在表中增设其中：“定额人工费”。
表—08
分部分项工程和单价措施项目清单与计价表
工程名称：野生动物救助站升级改造及维护 |  |  |  | 标段：河南伏牛山国家级自然保护区南召宝天曼服务中心2024年中央财政国家级自然保护区补助资金项目 |  |  |  |  | 第 3 页 共 11 页
序号 | 项目编码 | 项目名称 | 项目特征描述 |  | 计量单位 | 工程量 | 金 额(元)
[7 empty] | 综合单价 | 合 价 |  | 其中
暂估价
6 | 010401003002 | 实心砖墙 | 1.砖品种、规格、强度等级:MU20混凝土实心砖 2.墙体类型:院墙 3.砂浆强度等级、配合比:DMM7.5砌筑砂浆 4.其它说明：详见相关设计、要求及规范 |  | m3 | 83.51
7 | 010507005001 | 扶手、压顶 | 1.名称:院墙压顶 2.混凝土种类:商品混凝土 3.混凝土强度等级:C25 4.其它:未尽事宜详见设计及规范 |  | m3 | 5.92
8 | 011406001002 | 抹灰面油漆 | 1.油漆品种、刷漆遍数:乳胶漆 2.部位:院墙 |  | m2 | 511.9
9 | 031001006001 | 塑料管 | 1.安装部位:室外 2.材质:塑料管 3.规格:DN400 4.连接形式:胶圈连接 5.压力试验及吹、洗设计要求:通球试验、水冲洗 6.其它说明:详见相关图纸设计及规范要求 |  | m | 42.44
10 | 031001006002 | 塑料管 | 1.安装部位:室外 2.材质:塑料管 3.规格:De75 4.连接形式:粘接连接 5.压力试验及吹、洗设计要求:通球试验、水冲洗 6.其它说明:详见相关图纸设计及规范要求 |  | m | 18.08
本页小计
注：为计取规费等的使用，可在表中增设其中：“定额人工费”。
表—08
分部分项工程和单价措施项目清单与计价表
工程名称：野生动物救助站升级改造及维护 |  |  |  | 标段：河南伏牛山国家级自然保护区南召宝天曼服务中心2024年中央财政国家级自然保护区补助资金项目 |  |  |  |  | 第 4 页 共 11 页
序号 | 项目编码 | 项目名称 | 项目特征描述 |  | 计量单位 | 工程量 | 金 额(元)
[7 empty] | 综合单价 | 合 价 |  | 其中
暂估价
11 | 010101003002 | 挖沟槽土方 | 1.土壤类别：挖沟槽一、二类土 2.挖土深度：2m以内 3.土方运距：自行考虑 4.工作面及放坡自行考虑 5.其他要求:其他未尽事宜详见施工图设计 |  | m3 | 40.4
12 | 010103001002 | 回填方 | 1.回填土夯填 |  | m3 | 40.4
13 | 01B002 | 门窗除锈刷漆 | 1.门窗除锈刷漆 |  | m2 | 64.68
14 | 01B003 | 大门除锈刷漆 | 1.大门除锈刷漆 |  | 项 | 1
分部小计
新建厕所
1 | 010101001001 | 平整场地 | 1.平整场地 |  | m2 | 24.9
2 | 010101003001 | 挖沟槽土方 | 1.土壤类别：挖沟槽一、二类土 2.挖土深度：2m以内 3.土方运距：自行考虑 4.工作面及放坡自行考虑 5.其他要求:其他未尽事宜详见施工图设计、施工招标文件、现行标准图集及规范，并满足招标人使用功能要求 |  | m3 | 12.81
3 | 010103001001 | 回填方 | 1.密实度要求:夯填 2.填方材料品种:素土 3.其它说明:详见相关设计及规范要求 |  | m3 | 8.61
本页小计
注：为计取规费等的使用，可在表中增设其中：“定额人工费”。
表—08
分部分项工程和单价措施项目清单与计价表
工程名称：野生动物救助站升级改造及维护 |  |  |  | 标段：河南伏牛山国家级自然保护区南召宝天曼服务中心2024年中央财政国家级自然保护区补助资金项目 |  |  |  |  | 第 5 页 共 11 页
序号 | 项目编码 | 项目名称 | 项目特征描述 |  | 计量单位 | 工程量 | 金 额(元)
[7 empty] | 综合单价 | 合 价 |  | 其中
暂估价
4 | 010103002002 | 余方弃置 | 1.废弃料品种:余方弃置 2.运距:自行考虑 3.其他:满足图纸、图集及规范的相关要求 |  | m3 | 4.2
5 | 010501001001 | 垫层 | 1.部位:条基下垫层 2.面层:100厚C15厚混凝土垫层 3.商品混凝土运费、泵送费及模板已综合考虑 4.其他说明:详见相关设计标准、要求及规范 |  | m3 | 1.58
6 | 010501002001 | 带形基础 | 1.混凝土类别:带形基础 2.混凝土强度等级:商品混凝土C25 3.商品混凝土运费、泵送费及模板已综合考虑 4.其他说明:详见相关设计标准、要求及规范 |  | m3 | 3.12
7 | 010502002001 | 构造柱 | 1.构造柱 2.混凝土种类:预拌混凝土 3.混凝土强度等级:C25 4.商品混凝土运费、泵送费及模板已综合考虑 5.其他说明:详见相关设计标准、要求及规范 |  | m3 | 0.87
8 | 010401003001 | 实心砖墙 | 1.砖品种、规格、强度等级:MU10烧结煤矸石普通砖 2.墙体类型：实心砖墙 3.砂浆强度等级:M7.5混合砂浆 4.其他说明:未尽事宜参见相关设计及规范要求 |  | m3 | 12.84
本页小计
注：为计取规费等的使用，可在表中增设其中：“定额人工费”。
表—08
分部分项工程和单价措施项目清单与计价表
工程名称：野生动物救助站升级改造及维护 |  |  |  | 标段：河南伏牛山国家级自然保护区南召宝天曼服务中心2024年中央财政国家级自然保护区补助资金项目 |  |  |  |  | 第 6 页 共 11 页
序号 | 项目编码 | 项目名称 | 项目特征描述 |  | 计量单位 | 工程量 | 金 额(元)
[7 empty] | 综合单价 | 合 价 |  | 其中
暂估价
9 | 010503004001 | 圈梁（除以上其它圈梁） | 1.部位：DQL、QL 2.混凝土强度等级：C25 3.混凝土拌合料要求：预拌混凝土 4.商品混凝土运费、泵送费及模板已综合考虑 5.其它说明：详见相关设计、要求及规范 |  | m3 | 3.61
10 | 010505003001 | 平板 | 1.混凝土类别:平板 2.混凝土强度等级:C30 3.混凝土拌合料要求：预拌混凝土 4.商品混凝土运费、泵送费及模板已综合考虑 5.其它说明：详见相关设计、要求及规范 |  | m3 | 2.23
11 | 010515001002 | 现浇构件钢筋 | 1.现浇构件带肋钢筋 2.钢筋种类、规格:HRB400 Φ10以内 3.其它说明:详见相关图纸设计及规范要求 |  | t | 0.232
12 | 010515001003 | 现浇构件钢筋 | 1.现浇构件带肋钢筋 2.钢筋种类、规格:HRB400 Φ12 3.其它说明:详见相关图纸设计及规范要求 |  | t | 0.301
本页小计
注：为计取规费等的使用，可在表中增设其中：“定额人工费”。
表—08
分部分项工程和单价措施项目清单与计价表
工程名称：野生动物救助站升级改造及维护 |  |  |  | 标段：河南伏牛山国家级自然保护区南召宝天曼服务中心2024年中央财政国家级自然保护区补助资金项目 |  |  |  |  | 第 7 页 共 11 页
序号 | 项目编码 | 项目名称 | 项目特征描述 |  | 计量单位 | 工程量 | 金 额(元)
[7 empty] | 综合单价 | 合 价 |  | 其中
暂估价
13 | 010802001001 | 金属(塑钢）门 | 1.门代号及洞口尺寸:M0924 2.双层玻璃塑钢平开门 3.玻璃品种、厚度:5+9A+5 4.含小五金等所有内容 5.其它说明:详见相关图纸设计及规范要求 |  | m2 | 4.32
14 | 010807001001 | 金属（塑钢、断桥）窗 | 1.塑钢成品窗安装 推拉 |  | m2 | 3.24
15 | 031004003001 | 洗脸盆 | 1.名称:台式洗脸盆 2.规格、类型:陶瓷 |  | 组 | 1
16 | 031004006001 | 大便器 | 1.类型:蹲便器（含全套给排水附配件） 2.其它说明:详见相关设计、要求及规范 |  | 组 | 4
17 | 010401012001 | 零星砌砖 | 1.零星砌砖名称、部位:卫生间蹲便台 2.砖品种、规格、强度等级:MU10烧结普通砖150mm高 3.砂浆强度等级、配合比:水泥砂浆M7.5 |  | m3 | 0.74
18 | 031004010001 | 淋浴器 | 1.类型:淋浴器（含全套给排水附配件） 2.其它说明:详见相关设计、要求及规范 |  | 套 | 1
本页小计
注：为计取规费等的使用，可在表中增设其中：“定额人工费”。
表—08
分部分项工程和单价措施项目清单与计价表
工程名称：野生动物救助站升级改造及维护 |  |  |  | 标段：河南伏牛山国家级自然保护区南召宝天曼服务中心2024年中央财政国家级自然保护区补助资金项目 |  |  |  |  | 第 8 页 共 11 页
序号 | 项目编码 | 项目名称 | 项目特征描述 |  | 计量单位 | 工程量 | 金 额(元)
[7 empty] | 综合单价 | 合 价 |  | 其中
暂估价
19 | 031004014001 | 给、排水附(配)件 | 1.名称:直通地漏De50 2.材质:不锈钢 3.附件名称、数量:包括配套五金及给排水附件 4.其他未尽事宜详见施工图设计、图纸答疑、施工招标文件，现行标准及规范，并满足招标人使用功能要求 |  | 个 | 3
20 | 031004007001 | 小便器 | 1.名称:挂式小便器 2.规格、类型:陶瓷 |  | 组 | 1
21 | 011102003001 | 块料楼地面 | 1、块料楼地面 2、做法：1.10厚300*300 防滑地砖铺实拍平,1:1冰泥砂浆填缝 2.30 厚1:2水泥砂浆 3.1.5厚合成高分子防水涂料 4.最薄处20厚1:3水泥砂蒙找平 5.轻骨料混凝土填充层找坡，找向地漏 6.0.7厚聚乙烯丙纶卷材防水用1.3厚专用粘结料满粘 7.60 厚C15混凝土垫层 8.150厚3:7灰土或碎石灌M5 水泥砂浆 9.素土夯实 3、其它说明：详见相关设计图纸、要求及规范. |  | m2 | 18.11
本页小计
注：为计取规费等的使用，可在表中增设其中：“定额人工费”。
表—08
分部分项工程和单价措施项目清单与计价表
工程名称：野生动物救助站升级改造及维护 |  |  |  | 标段：河南伏牛山国家级自然保护区南召宝天曼服务中心2024年中央财政国家级自然保护区补助资金项目 |  |  |  |  | 第 9 页 共 11 页
序号 | 项目编码 | 项目名称 | 项目特征描述 |  | 计量单位 | 工程量 | 金 额(元)
[7 empty] | 综合单价 | 合 价 |  | 其中
暂估价
22 | 011204003001 | 块料墙面 | 部位:卫生间、淋浴间 1、9厚1:3水泥砂浆压实抹平 2、1.5厚聚合物水泥防水涂料(Ⅰ型) 3、素水泥浆一道(用专用胶粘剂粘贴时无此道工序) 4、3~4厚1:1水泥砂浆加水重20%建筑胶(或配套专用胶粘剂)粘接层 5、4~5厚釉面砖,白水泥浆擦缝或填缝剂填缝) 6.其他未尽事宜详见设计及规范 |  | m2 | 78.91
23 | 011407002001 | 天棚喷刷涂料 | 1. 2-3厚柔韧性腻子分遍刮平 2. 表面涂刷涂料两遍 |  | m2 | 18.11
24 | 011201001002 | 墙面一般抹灰 | 1.部位:厕所外墙面9厚1:3水泥砂浆压实抹平 2.其它:未尽事宜详见设计及规范 |  | m2 | 64.98
25 | 011406001004 | 抹灰面油漆 | 1.油漆品种、刷漆遍数:乳胶漆 2.部位:厕所外墙面 |  | m2 | 64.98
分部小计
新建笼舍
1 | 010401003003 | 实心砖墙 | 1.砖品种、规格、强度等级:MU10烧结煤矸石普通砖 2.墙体类型：实心砖墙 3.砂浆强度等级:M7.5混合砂浆 4.其他说明:未尽事宜参见相关设计及规范要求 |  | m3 | 15.16
本页小计
注：为计取规费等的使用，可在表中增设其中：“定额人工费”。
表—08
分部分项工程和单价措施项目清单与计价表
工程名称：野生动物救助站升级改造及维护 |  |  |  | 标段：河南伏牛山国家级自然保护区南召宝天曼服务中心2024年中央财政国家级自然保护区补助资金项目 |  |  |  |  | 第 10 页 共 11 页
序号 | 项目编码 | 项目名称 | 项目特征描述 |  | 计量单位 | 工程量 | 金 额(元)
[7 empty] | 综合单价 | 合 价 |  | 其中
暂估价
2 | 010505003002 | 平板 | 1.混凝土类别:平板 2.混凝土强度等级:C30 3.混凝土拌合料要求：预拌混凝土 4.商品混凝土运费、泵送费及模板已综合考虑 5.其它说明：详见相关设计、要求及规范 |  | m3 | 6.85
3 | 010515001001 | 现浇构件钢筋 | 1.现浇构件圆钢筋 2.钢筋种类、规格:HPB300 Φ10以内 3.其它说明:详见相关图纸设计及规范要求 |  | t | 0.263
4 | 011406001003 | 抹灰面油漆 | 1.油漆品种、刷漆遍数:乳胶漆 2.部位:笼舍外墙 |  | m2 | 63.11
5 | 011201001001 | 墙面一般抹灰 | 1.部位:笼舍墙面9厚1:3水泥砂浆压实抹平 2.其它:未尽事宜详见设计及规范 |  | m2 | 193.42
6 | 010607004001 | 金属网栏 | 1.材料品种、规格:薄壁矩形方钢骨架、200*200*1.0mm铁丝网 2.未尽事宜详见图纸 |  | m2 | 105.12
7 | 010503004002 | 金属围网基础 | 1.部位：金属围网基础 2.混凝土强度等级：C25 3.混凝土拌合料要求：预拌混凝土 4.商品混凝土运费、泵送费及模板已综合考虑 5.其它说明：详见相关设计、要求及规范 |  | m3 | 1.4
分部小计
本页小计
注：为计取规费等的使用，可在表中增设其中：“定额人工费”。
表—08
分部分项工程和单价措施项目清单与计价表
工程名称：野生动物救助站升级改造及维护 |  |  |  | 标段：河南伏牛山国家级自然保护区南召宝天曼服务中心2024年中央财政国家级自然保护区补助资金项目 |  |  |  |  | 第 11 页 共 11 页
序号 | 项目编码 | 项目名称 | 项目特征描述 |  | 计量单位 | 工程量 | 金 额(元)
[7 empty] | 综合单价 | 合 价 |  | 其中
暂估价
措施项目
本页小计
合 计
注：为计取规费等的使用，可在表中增设其中：“定额人工费”。
表—08

## 表-11 总价措施项目清单与计价汇总表
总价措施项目清单与计价表
工程名称：野生动物救助站升级改造及维护 |  |  |  | 标段：河南伏牛山国家级自然保护区南召宝天曼服务中心2024年中央财政国家级自然保护区补助资金项目 |  |  |  |  | 第 1 页 共 1 页
序号 | 项目编码 | 项目名称 | 计 算 基 础 |  | 费率 (%) | 金 额(元) | 调整费 率(%) | 调整后 金额(元) |  | 备 注
1 | 011707001001 | 安全文明施工费 | 分部分项安全文明施工费+单价措施安全文明施工费
2 | 01 | 其他措施费（费率类）
2.1 | 011707002001 | 夜间施工增加费 | 分部分项其他措施费+单价措施其他措施费 |  | 0
2.2 | 011707004001 | 二次搬运费 | 分部分项其他措施费+单价措施其他措施费 |  | 0
2.3 | 011707005001 | 冬雨季施工增加费 | 分部分项其他措施费+单价措施其他措施费 |  | 0
3 | 02 | 其他（费率类）
合 计
编制人（造价人员）： |  |  |  | 复核人（造价工程师）：
注：1.“计算基础”中安全文明施工费可为“定额基价”、“定额人工费”或“定额人工费+定额机械费”，其他项目可为“定额人工费”或“定额人工费+定额机械费”。 2.按施工方案计算的措施费，若无“计算基础”和“费率”的数值，也可只填“金额”数值，但应在备注栏说明施工方案出处或计算方法。
表-11

## 表-13 规费、税金项目计价表
规费、税金项目计价表
工程名称：野生动物救助站升级改造及维护 |  |  | 标段：河南伏牛山国家级自然保护区南召宝天曼服务中心2024年中央财政国家级自然保护区补助资金项目 |  |  | 第 1 页 共 1 页
序号 | 项 目 名 称 | 计 算 基 础 |  | 计算基数 | 计算费率 (%) |  | 金 额(元)
1 | 规费 | 定额规费+工程排污费+其他
1.1 | 定额规费 | 分部分项规费+单价措施规费
1.2 | 工程排污费
1.3 | 其他
2 | 增值税 | 不含税工程造价合计 |  |  | 9
合 计
编制人（造价人员）： |  |  | 复核人（造价工程师）：
表—13