## 表-04 单位工程招标控制价汇总表
单位工程招标控制价汇总表
工程名称：拆除工程 |  | 标段：2023年义务教育农村校舍安全保障长效机制及中央综合奖补资金项目（襄城县王洛镇殷庄中心小学室外工程） |  | 第 1 页 共 1 页
序号 | 汇 总 内 容 |  | 金 额(元) |  | 其中：暂估价(元)
1 | 分部分项工程 |  | 3314.34
1.1 | 拆除原广场砖 |  | 2842.23
1.2 | 拆除绿篱 |  | 135
1.3 | 拆除原篮球架 |  | 30
1.4 | 拆除原国旗台 |  | 307.11
2 | 措施项目 |  | 102.85
2.1 | 其中：安全文明施工费 |  | 70.48
2.2 | 其他措施费（费率类） |  | 32.37
2.3 | 单价措施费
3 | 其他项目 |  |  |  | －
3.1 | 其中：1）暂列金额 |  |  |  | －
3.2 | 2）专业工程暂估价 |  |  |  | －
3.3 | 3）计日工 |  |  |  | －
3.4 | 4）总承包服务费 |  |  |  | －
3.5 | 5）其他 |  |  |  | －
4 | 规费 |  | 87.2 |  | －
4.1 | 定额规费 |  | 87.2 |  | －
4.2 | 工程排污费 |  |  |  | －
4.3 | 其他
5 | 不含税工程造价合计 |  | 3504.39
6 | 增值税 |  | 315.4 |  | －
7 | 含税工程造价合计 |  | 3819.79
招标控制价合计=1+2+3+4+6 |  |  | 3,819.79 |  | 0
注：本表适用于单位工程招标控制价或投标报价的汇总，如无单位工程划分，单项工程也使用本表汇总。
表—04

## 表-08 分部分项工程和单价措施项目清单与计价表
分部分项工程和单价措施项目清单与计价表
工程名称：拆除工程 |  |  |  | 标段：2023年义务教育农村校舍安全保障长效机制及中央综合奖补资金项目（襄城县王洛镇殷庄中心小学室外工程） |  |  |  |  | 第 1 页 共 2 页
序号 | 项目编码 | 项目名称 | 项目特征描述 |  | 计量单位 | 工程量 | 金 额(元)
[7 empty] | 综合单价 | 合 价 |  | 其中
暂估价
|  | 拆除原广场砖 | [5 empty] | 2842.23
1 | 011605001002 | 平面块料拆除 | 拆除广场砖 1.教学楼前广场原广场拆除 2.广场砖规格 ：300*300*30mm，无基层 3.挖掘机破碎锤拆除 4.其他未尽事宜按照图纸设计及相关规范执行 |  | m2 | 1413.58 | 0.99 | 1399.44
2 | 010103002067 | 余方弃置 | 余方弃置 1.对现场拆除后的建筑垃圾进行外运 2.采用机械装车、自卸卡车运输 3.运距自行考虑 4.其他未尽事宜按照图纸设计及相关规范执行 |  | m3 | 42.41 | 34.02 | 1442.79
|  | 分部小计 | [5 empty] | 2842.23
|  | 拆除绿篱 | [5 empty] | 135
1 | 050101003001 | 砍挖灌木丛及根 | 拆除绿篱 1.厕所前甬道两侧绿篱拆除及外运 2.其他未尽事宜按照图纸设计及相关规范执行 |  | m2 | 45 | 3 | 135
|  | 分部小计 | [5 empty] | 135
|  | 拆除原篮球架 | [5 empty] | 30
1 | 011614002001 | 篮球架拆除 | 篮球架拆除 1.篮球架拆除及外运 2.其他未尽事宜按照图纸设计及相关规范执行 |  | 个 | 1 | 30 | 30
|  | 分部小计 | [5 empty] | 30
|  | 拆除原国旗台 | [5 empty] | 307.11
本页小计 | [7 empty] | 3007.23
注：为计取规费等的使用，可在表中增设其中：“定额人工费”。
表—08
分部分项工程和单价措施项目清单与计价表
工程名称：拆除工程 |  |  |  | 标段：2023年义务教育农村校舍安全保障长效机制及中央综合奖补资金项目（襄城县王洛镇殷庄中心小学室外工程） |  |  |  |  | 第 2 页 共 2 页
序号 | 项目编码 | 项目名称 | 项目特征描述 |  | 计量单位 | 工程量 | 金 额(元)
[7 empty] | 综合单价 | 合 价 |  | 其中
暂估价
1 | 011601001012 | 砖砌体拆除 | 拆除砖砌国旗台 1.尺寸3000*3000*450mm 2.挖掘机破碎锤拆除 3.其他未尽事宜按照图纸设计及相关规范执行 |  | m3 | 4.05 | 32.91 | 133.29
2 | 011611005001 | 旗杆拆除 | 旗杆拆除 1.12米高国旗杆拆除 2.其他未尽事宜按照图纸设计及相关规范执行 |  | m | 12 | 3 | 36
3 | 010103002068 | 余方弃置 | 余方弃置 1.对现场拆除后的建筑垃圾进行外运 2.采用机械装车、自卸卡车运输 3.运距自行考虑 4.其他未尽事宜按照图纸设计及相关规范执行 |  | m3 | 4.05 | 34.03 | 137.82
|  | 分部小计 | [5 empty] | 307.11
措施项目
本页小计 | [7 empty] | 307.11
合 计 | [7 empty] | 3314.34
注：为计取规费等的使用，可在表中增设其中：“定额人工费”。
表—08

## 表-11 总价措施项目清单与计价汇总表
总价措施项目清单与计价表
工程名称：拆除工程 |  |  |  | 标段：2023年义务教育农村校舍安全保障长效机制及中央综合奖补资金项目（襄城县王洛镇殷庄中心小学室外工程） |  |  |  | 第 1 页 共 1 页
序号 | 项目编码 | 项 目 名 称 | 计 算 基 础 |  | 费率(%) | 金 额(元) | 调整费 率(%) |  | 调整后金额 (元) | 备 注
1 | 011707001001 | 安全文明施工费 | 分部分项安全文明施工费+单价措施安全文明施工费 |  |  | 70.48
2 | 01 | 其他措施费（费率类） |  |  |  | 32.37
2.1 | 011707002001 | 夜间施工增加费 | 分部分项其他措施费+单价措施其他措施费 |  | 25 | 8.09
2.2 | 011707004001 | 二次搬运费 | 分部分项其他措施费+单价措施其他措施费 |  | 50 | 16.19
2.3 | 011707005001 | 冬雨季施工增加费 | 分部分项其他措施费+单价措施其他措施费 |  | 25 | 8.09
3 | 02 | 其他（费率类）
合 计 | [5 empty] | 102.85
编制人（造价人员）： |  |  |  | 复核人（造价工程师）：
注：1.“计算基础”中安全文明施工费可为“定额基价”、“定额人工费”或“定额人工费+定额机械费”，其他项目可为“定额人工费”或“定额人工费+定额机械费”。 2.按施工方案计算的措施费，若无“计算基础”和“费率”的数值，也可只填“金额”数值，但应在备注栏说明施工方案出处或计算方法。
表-11

## 表-12 其他项目清单与计价汇总表
其他项目清单与计价汇总表
工程名称：拆除工程 |  |  | 标段：2023年义务教育农村校舍安全保障长效机制及中央综合奖补资金项目（襄城县王洛镇殷庄中心小学室外工程） |  | 第 1 页 共 1 页
序号 | 项 目 名 称 | 金 额(元) |  | 结算金额(元) |  | 备 注
1 | 暂列金额 |  |  |  |  | 明细详见表-12-1
2 | 暂估价
2.1 | 材料（工程设备）暂估价 | — |  |  |  | 明细详见表-12-2
2.2 | 专业工程暂估价 |  |  |  |  | 明细详见表-12-3
3 | 计日工 |  |  |  |  | 明细详见表-12-4
4 | 总承包服务费 |  |  |  |  | 明细详见表-12-5
合 计 |  | 0 |  |  |  | —
注：材料（工程设备）暂估单价进入清单项目综合单价，此处不汇总。
表—12

## 表-13 规费、税金项目计价表
规费、税金项目计价表
工程名称：拆除工程 |  |  | 标段：2023年义务教育农村校舍安全保障长效机制及中央综合奖补资金项目（襄城县王洛镇殷庄中心小学室外工程） |  |  | 第 1 页 共 1 页
序号 | 项 目 名 称 | 计 算 基 础 |  | 计算基数 | 计算费率 (%) |  | 金 额(元)
1 | 规费 | 定额规费+工程排污费+其他 |  | 87.2 |  |  | 87.2
1.1 | 定额规费 | 分部分项规费+单价措施规费 |  | 87.2 |  |  | 87.2
1.2 | 工程排污费
1.3 | 其他
2 | 增值税 | 不含税工程造价合计 |  | 3504.39 | 9 |  | 315.4
合 计 | [6 empty] | 402.6
编制人（造价人员）： |  |  | 复核人（造价工程师）：
表—13

## 表-14 主要材料价格表
主要材料价格表
工程名称： |  | 拆除工程 | [5 empty] | 第 1 页 共 1 页
序号 | 材料编码 |  | 材料名称 | 规格、型号 等特殊要求 | 单位 | 数 量 | 单 价 |  | 合 价
1 | BCCLF0 |  | 砍挖灌木丛及根 |  | m2 | 57 | 3 |  | 171
2 | BCCLF3 |  | 篮球架拆除 |  | 个 | 1 | 30 |  | 30