## 表-04 单位工程招标控制价汇总表
单位工程招标控制价汇总表
工程名称：沥青混凝土路面 |  | 标段：2023年义务教育农村校舍安全保障长效机制及中央综合奖补资金项目（襄城县王洛镇殷庄中心小学室外工程） |  | 第 1 页 共 1 页
序号 | 汇 总 内 容 |  | 金 额(元) |  | 其中：暂估价(元)
1 | 分部分项工程 |  | 312597.36
1.1 | 操场甬路、环形跑道、校园主路以南红色沥青混凝土路面 |  | 127126.95
1.2 | 教学楼前广场红色沥青混凝土路面 |  | 144027.23
1.3 | 校园主路、厕所前甬路及跑道西侧黑色沥青混凝土路面 |  | 41443.18
2 | 措施项目 |  | 19782.04
2.1 | 其中：安全文明施工费 |  | 5002.65
2.2 | 其他措施费（费率类） |  | 1966.03
2.3 | 单价措施费 |  | 12813.36
3 | 其他项目 |  |  |  | －
3.1 | 其中：1）暂列金额 |  |  |  | －
3.2 | 2）专业工程暂估价 |  |  |  | －
3.3 | 3）计日工 |  |  |  | －
3.4 | 4）总承包服务费 |  |  |  | －
3.5 | 5）其他 |  |  |  | －
4 | 规费 |  | 5297.04 |  | －
4.1 | 定额规费 |  | 5297.04 |  | －
4.2 | 工程排污费 |  |  |  | －
4.3 | 其他
5 | 不含税工程造价合计 |  | 337676.44
6 | 增值税 |  | 30390.88 |  | －
7 | 含税工程造价合计 |  | 368067.32
招标控制价合计=1+2+3+4+6 |  |  | 368,067.32 |  | 0
注：本表适用于单位工程招标控制价或投标报价的汇总，如无单位工程划分，单项工程也使用本表汇总。
表—04

## 表-08 分部分项工程和单价措施项目清单与计价表
分部分项工程和单价措施项目清单与计价表
工程名称：沥青混凝土路面 |  |  |  | 标段：2023年义务教育农村校舍安全保障长效机制及中央综合奖补资金项目（襄城县王洛镇殷庄中心小学室外工程） |  |  |  |  | 第 1 页 共 2 页
序号 | 项目编码 | 项目名称 | 项目特征描述 |  | 计量单位 | 工程量 | 金 额(元)
[7 empty] | 综合单价 | 合 价 |  | 其中
暂估价
|  | 操场甬路、环形跑道、校园主路以南红色沥青混凝土路面 | [5 empty] | 127126.95
1 | 040203003001 | 透层、粘层 | 乳化沥青透层 1.喷油量0.7kg/m2 2.其他未尽事宜按照图纸设计及相关规范执行 |  | m2 | 1745.53 | 2.36 | 4119.45
2 | 040203006002 | 沥青混凝土 | 沥青混凝土 1.40mm厚细粒式沥青混凝土（AC-13c）摊铺 2.表面喷红色油漆 3.其他未尽事宜按照图纸设计及相关规范执行 |  | m2 | 1745.53 | 70.47 | 123007.5
|  | 分部小计 | [5 empty] | 127126.95
|  | 教学楼前广场红色沥青混凝土路面 | [5 empty] | 144027.23
1 | 010101001004 | 平整场地 | 原土夯实 1.素土夯实，压实系数大于95% 2.其他未尽事宜按照图纸设计及相关规范执行 |  | m2 | 1414.25 | 0.82 | 1159.69
2 | 010501001011 | 垫层 | 垫层 1.120厚现浇混凝土垫层 2.采用C25商品混凝土浇筑 3.含混凝土运输 4.含汽车泵浇筑 5.其他未尽事宜按照图纸设计及相关规范执行 |  | m3 | 169.71 | 456.75 | 77515.04
3 | 040203007002 | 水泥混凝土 | 彩色透水混凝土面层 1.40mm厚0.6cm粒径红、黄色强固透水混凝土路面摊铺 2.其他未尽事宜按照图纸设计及相关规范执行 |  | m2 | 1414.25 | 37.82 | 53486.94
本页小计 | [7 empty] | 259288.62
注：为计取规费等的使用，可在表中增设其中：“定额人工费”。
表—08
分部分项工程和单价措施项目清单与计价表
工程名称：沥青混凝土路面 |  |  |  | 标段：2023年义务教育农村校舍安全保障长效机制及中央综合奖补资金项目（襄城县王洛镇殷庄中心小学室外工程） |  |  |  |  | 第 2 页 共 2 页
序号 | 项目编码 | 项目名称 | 项目特征描述 |  | 计量单位 | 工程量 | 金 额(元)
[7 empty] | 综合单价 | 合 价 |  | 其中
暂估价
4 | 040203003002 | 透层、粘层 | 透层 1.无色透明密封【双丙聚氨酯密封处理固体大于40%，进口固化剂】 2.其他未尽事宜按照图纸设计及相关规范执行 |  | m2 | 1414.25 | 8.39 | 11865.56
|  | 分部小计 | [5 empty] | 144027.23
|  | 校园主路、厕所前甬路及跑道西侧黑色沥青混凝土路面 | [5 empty] | 41443.18
1 | 040203003003 | 透层、粘层 | 乳化沥青透层 1.喷油量0.7kg/m2 2.其他未尽事宜按照图纸设计及相关规范执行 |  | m2 | 668.87 | 2.36 | 1578.53
2 | 040203006003 | 沥青混凝土 | 沥青混凝土 1.40mm厚细粒式沥青混凝土（AC-13c）摊铺 2.其他未尽事宜按照图纸设计及相关规范执行 |  | m2 | 668.87 | 59.6 | 39864.65
|  | 分部小计 | [5 empty] | 41443.18
|  | 措施项目 | [5 empty] | 12813.36
1 | 041106001001 | 大型机械设备进出场及安拆 | 大型机械设备进出场 1.沥青混凝土摊铺机、履带式挖掘机、钢轮压路机进出场 2.其他未尽事宜按照图纸设计及相关规范执行 |  | 台·次 | 3 | 4271.12 | 12813.36
本页小计 | [7 empty] | 66122.1
合 计 | [7 empty] | 325410.72
注：为计取规费等的使用，可在表中增设其中：“定额人工费”。
表—08

## 表-11 总价措施项目清单与计价汇总表
总价措施项目清单与计价表
工程名称：沥青混凝土路面 |  |  |  | 标段：2023年义务教育农村校舍安全保障长效机制及中央综合奖补资金项目（襄城县王洛镇殷庄中心小学室外工程） |  |  |  | 第 1 页 共 1 页
序号 | 项目编码 | 项 目 名 称 | 计 算 基 础 |  | 费率(%) | 金 额(元) | 调整费 率(%) |  | 调整后金额 (元) | 备 注
1 | 011707001001 | 安全文明施工费 | 分部分项安全文明施工费+单价措施安全文明施工费 |  |  | 5002.65
2 | 01 | 其他措施费（费率类） |  |  |  | 1966.03
2.1 | 011707002001 | 夜间施工增加费 | 分部分项其他措施费+单价措施其他措施费 |  | 25 | 491.51
2.2 | 011707004001 | 二次搬运费 | 分部分项其他措施费+单价措施其他措施费 |  | 50 | 983.01
2.3 | 011707005001 | 冬雨季施工增加费 | 分部分项其他措施费+单价措施其他措施费 |  | 25 | 491.51
3 | 02 | 其他（费率类）
合 计 | [5 empty] | 6968.68
编制人（造价人员）： |  |  |  | 复核人（造价工程师）：
注：1.“计算基础”中安全文明施工费可为“定额基价”、“定额人工费”或“定额人工费+定额机械费”，其他项目可为“定额人工费”或“定额人工费+定额机械费”。 2.按施工方案计算的措施费，若无“计算基础”和“费率”的数值，也可只填“金额”数值，但应在备注栏说明施工方案出处或计算方法。
表-11

## 表-12 其他项目清单与计价汇总表
其他项目清单与计价汇总表
工程名称：沥青混凝土路面 |  |  | 标段：2023年义务教育农村校舍安全保障长效机制及中央综合奖补资金项目（襄城县王洛镇殷庄中心小学室外工程） |  | 第 1 页 共 1 页
序号 | 项 目 名 称 | 金 额(元) |  | 结算金额(元) |  | 备 注
1 | 暂列金额 |  |  |  |  | 明细详见表-12-1
2 | 暂估价
2.1 | 材料（工程设备）暂估价 | — |  |  |  | 明细详见表-12-2
2.2 | 专业工程暂估价 |  |  |  |  | 明细详见表-12-3
3 | 计日工 |  |  |  |  | 明细详见表-12-4
4 | 总承包服务费 |  |  |  |  | 明细详见表-12-5
合 计 |  | 0 |  |  |  | —
注：材料（工程设备）暂估单价进入清单项目综合单价，此处不汇总。
表—12

## 表-13 规费、税金项目计价表
规费、税金项目计价表
工程名称：沥青混凝土路面 |  |  | 标段：2023年义务教育农村校舍安全保障长效机制及中央综合奖补资金项目（襄城县王洛镇殷庄中心小学室外工程） |  |  | 第 1 页 共 1 页
序号 | 项 目 名 称 | 计 算 基 础 |  | 计算基数 | 计算费率 (%) |  | 金 额(元)
1 | 规费 | 定额规费+工程排污费+其他 |  | 5297.04 |  |  | 5297.04
1.1 | 定额规费 | 分部分项规费+单价措施规费 |  | 5297.04 |  |  | 5297.04
1.2 | 工程排污费
1.3 | 其他
2 | 增值税 | 不含税工程造价合计 |  | 337676.44 | 9 |  | 30390.88
合 计 | [6 empty] | 35687.92
编制人（造价人员）： |  |  | 复核人（造价工程师）：
表—13

## 表-14 主要材料价格表
主要材料价格表
工程名称： |  | 沥青混凝土路面 | [5 empty] | 第 1 页 共 1 页
序号 | 材料编码 |  | 材料名称 | 规格、型号 等特殊要求 | 单位 | 数 量 | 单 价 |  | 合 价
1 | 01030701 |  | 镀锌铁丝 | 综合 | kg | 12 | 5.513 |  | 66.16
2 | 02050536 |  | 密封圈 |  | 个 | 4.628 | 5 |  | 23.14
3 | 02090101 |  | 塑料薄膜 |  | m2 | 810.7895 | 0.26 |  | 210.81
4 | 02330105 |  | 草袋 |  | m2 | 25.52 | 1.93 |  | 49.25
5 | 03210593 |  | 铁件 | 综合 | kg | -15.5567 | 5.5 |  | -85.56
6 | 04070121 |  | 石屑 |  | m3 | 6.1567 | 190 |  | 1169.78
7 | 05030205 |  | 枕木 |  | m3 | 0.24 | 2074 |  | 497.76
8 | 13010219 |  | 聚氨酯磁漆 |  | kg | 45.3838 | 37.91 |  | 1720.5
9 | 13310136 |  | 乳化沥青 |  | kg | 1723.8816 | 2.372 |  | 4089.05
10 | 14030101 |  | 柴油 |  | t | 0.096576 | 8700 |  | 840.21
11 | 14330169 |  | 二甲苯 |  | kg | 132.6603 | 7 |  | 928.62
12 | 14350241@1 |  | 双丙聚氨脂固化剂 |  | kg | 432.7605 | 27.08 |  | 11719.15
13 | 17270191 |  | 橡胶压力管 |  | m | 1.5427 | 105 |  | 161.98
14 | 18000117 |  | 卡箍(泵管用) |  | 个 | 1.0284 | 88 |  | 90.5
15 | 34110103 |  | 电 |  | kW·h | 59.8228 | 0.71 |  | 42.47
16 | 34110117 |  | 水 |  | m3 | 82.5129 | 5.4 |  | 445.57
17 | 35010146 |  | 钢模板 |  | kg | 7.1278 | 5.329 |  | 37.98
18 | 80250117@1 |  | 沥青混凝土 | 细粒式 | m3 | 97.5418 | 1300 |  | 126804.29
19 | 80210555@1 |  | 预拌混凝土 | C25 | m3 | 171.4071 | 375 |  | 64277.66
20 | 80210575@1 |  | 彩色强固透水混凝土 | 0.6cm粒径 | m3 | 57.7014 | 548 |  | 31620.37