## 表-08 分部分项工程和单价措施项目清单与计价表
分部分项工程和单价措施项目清单与计价表
工程名称：沥青混凝土路面 |  |  |  | 标段：2023年义务教育农村校舍安全保障长效机制及中央综合奖补资金项目（襄城县王洛镇殷庄中心小学室外工程） |  |  |  |  | 第 1 页 共 2 页
序号 | 项目编码 | 项目名称 | 项目特征描述 |  | 计量单位 | 工程量 | 金 额(元)
[7 empty] | 综合单价 | 合 价 |  | 其中
暂估价
操场甬路、环形跑道、校园主路以南红色沥青混凝土路面
1 | 040203003001 | 透层、粘层 | 乳化沥青透层 1.喷油量0.7kg/m2 2.其他未尽事宜按照图纸设计及相关规范执行 |  | m2 | 1745.53
2 | 040203006002 | 沥青混凝土 | 沥青混凝土 1.40mm厚细粒式沥青混凝土（AC-13c）摊铺 2.表面喷红色油漆 3.其他未尽事宜按照图纸设计及相关规范执行 |  | m2 | 1745.53
分部小计
教学楼前广场红色沥青混凝土路面
1 | 010101001004 | 平整场地 | 原土夯实 1.素土夯实，压实系数大于95% 2.其他未尽事宜按照图纸设计及相关规范执行 |  | m2 | 1414.25
2 | 010501001011 | 垫层 | 垫层 1.120厚现浇混凝土垫层 2.采用C25商品混凝土浇筑 3.含混凝土运输 4.含汽车泵浇筑 5.其他未尽事宜按照图纸设计及相关规范执行 |  | m3 | 169.71
3 | 040203007002 | 水泥混凝土 | 彩色透水混凝土面层 1.40mm厚0.6cm粒径红、黄色强固透水混凝土路面摊铺 2.其他未尽事宜按照图纸设计及相关规范执行 |  | m2 | 1414.25
本页小计
注：为计取规费等的使用，可在表中增设其中：“定额人工费”。
表—08
分部分项工程和单价措施项目清单与计价表
工程名称：沥青混凝土路面 |  |  |  | 标段：2023年义务教育农村校舍安全保障长效机制及中央综合奖补资金项目（襄城县王洛镇殷庄中心小学室外工程） |  |  |  |  | 第 2 页 共 2 页
序号 | 项目编码 | 项目名称 | 项目特征描述 |  | 计量单位 | 工程量 | 金 额(元)
[7 empty] | 综合单价 | 合 价 |  | 其中
暂估价
4 | 040203003002 | 透层、粘层 | 透层 1.无色透明密封【双丙聚氨酯密封处理固体大于40%，进口固化剂】 2.其他未尽事宜按照图纸设计及相关规范执行 |  | m2 | 1414.25
分部小计
校园主路、厕所前甬路及跑道西侧黑色沥青混凝土路面
1 | 040203003003 | 透层、粘层 | 乳化沥青透层 1.喷油量0.7kg/m2 2.其他未尽事宜按照图纸设计及相关规范执行 |  | m2 | 668.87
2 | 040203006003 | 沥青混凝土 | 沥青混凝土 1.40mm厚细粒式沥青混凝土（AC-13c）摊铺 2.其他未尽事宜按照图纸设计及相关规范执行 |  | m2 | 668.87
分部小计
措施项目
1 | 041106001001 | 大型机械设备进出场及安拆 | 大型机械设备进出场 1.沥青混凝土摊铺机、履带式挖掘机、钢轮压路机进出场 2.其他未尽事宜按照图纸设计及相关规范执行 |  | 台·次 | 3
本页小计
合 计
注：为计取规费等的使用，可在表中增设其中：“定额人工费”。
表—08

## 表-11 总价措施项目清单与计价汇总表
总价措施项目清单与计价表
工程名称：沥青混凝土路面 |  |  |  | 标段：2023年义务教育农村校舍安全保障长效机制及中央综合奖补资金项目（襄城县王洛镇殷庄中心小学室外工程） |  |  |  |  | 第 1 页 共 1 页
序号 | 项目编码 | 项目名称 | 计 算 基 础 |  | 费率 (%) | 金 额(元) | 调整费 率(%) | 调整后 金额(元) |  | 备 注
1 | 011707001001 | 安全文明施工费 | 分部分项安全文明施工费+单价措施安全文明施工费
2 | 01 | 其他措施费（费率类）
2.1 | 011707002001 | 夜间施工增加费 | 分部分项其他措施费+单价措施其他措施费
2.2 | 011707004001 | 二次搬运费 | 分部分项其他措施费+单价措施其他措施费
2.3 | 011707005001 | 冬雨季施工增加费 | 分部分项其他措施费+单价措施其他措施费
3 | 02 | 其他（费率类）
合 计
编制人（造价人员）： |  |  |  | 复核人（造价工程师）：
注：1.“计算基础”中安全文明施工费可为“定额基价”、“定额人工费”或“定额人工费+定额机械费”，其他项目可为“定额人工费”或“定额人工费+定额机械费”。 2.按施工方案计算的措施费，若无“计算基础”和“费率”的数值，也可只填“金额”数值，但应在备注栏说明施工方案出处或计算方法。
表-11

## 表-12 其他项目清单与计价汇总表
其他项目清单与计价汇总表
工程名称：沥青混凝土路面 |  |  | 标段：2023年义务教育农村校舍安全保障长效机制及中央综合奖补资金项目（襄城县王洛镇殷庄中心小学室外工程） |  | 第 1 页 共 1 页
序号 | 项 目 名 称 | 金 额(元) |  | 结算金额(元) |  | 备 注
1 | 暂列金额 |  |  |  |  | 明细详见表-12-1
2 | 暂估价
2.1 | 材料（工程设备）暂估价 | — |  |  |  | 明细详见表-12-2
2.2 | 专业工程暂估价 |  |  |  |  | 明细详见表-12-3
3 | 计日工 |  |  |  |  | 明细详见表-12-4
4 | 总承包服务费 |  |  |  |  | 明细详见表-12-5
合 计 | [5 empty] | —
注：材料（工程设备）暂估单价进入清单项目综合单价，此处不汇总。
表—12

## 表-13 规费、税金项目计价表
规费、税金项目计价表
工程名称：沥青混凝土路面 |  |  | 标段：2023年义务教育农村校舍安全保障长效机制及中央综合奖补资金项目（襄城县王洛镇殷庄中心小学室外工程） |  |  | 第 1 页 共 1 页
序号 | 项 目 名 称 | 计 算 基 础 |  | 计算基数 | 计算费率 (%) |  | 金 额(元)
1 | 规费 | 定额规费+工程排污费+其他
1.1 | 定额规费 | 分部分项规费+单价措施规费
1.2 | 工程排污费
1.3 | 其他
2 | 增值税 | 不含税工程造价合计
合 计
编制人（造价人员）： |  |  | 复核人（造价工程师）：
表—13

## 表-14 主要材料价格表
主要材料价格表
工程名称： |  | 沥青混凝土路面 | [5 empty] | 第 1 页 共 1 页
序号 | 材料编码 |  | 材料名称 | 规格、型号 等特殊要求 | 单位 | 数 量 | 单 价 |  | 合 价
1 | 01030701 |  | 镀锌铁丝 | 综合 | kg
2 | 02050536 |  | 密封圈 |  | 个
3 | 02090101 |  | 塑料薄膜 |  | m2
4 | 02330105 |  | 草袋 |  | m2
5 | 03210593 |  | 铁件 | 综合 | kg
6 | 04070121 |  | 石屑 |  | m3
7 | 05030205 |  | 枕木 |  | m3
8 | 13010219 |  | 聚氨酯磁漆 |  | kg
9 | 13310136 |  | 乳化沥青 |  | kg
10 | 14030101 |  | 柴油 |  | t
11 | 14330169 |  | 二甲苯 |  | kg
12 | 14350241@1 |  | 双丙聚氨脂固化剂 |  | kg
13 | 17270191 |  | 橡胶压力管 |  | m
14 | 18000117 |  | 卡箍(泵管用) |  | 个
15 | 34110103 |  | 电 |  | kW·h
16 | 34110117 |  | 水 |  | m3
17 | 35010146 |  | 钢模板 |  | kg
18 | 80250117@1 |  | 沥青混凝土 | 细粒式 | m3
19 | 80210555@1 |  | 预拌混凝土 | C25 | m3
20 | 80210575@1 |  | 彩色强固透水混凝土 | 0.6cm粒径 | m3