## 表-08 分部分项工程和单价措施项目清单与计价表
分部分项工程和单价措施项目清单与计价表
工程名称：混凝土路面 |  |  |  | 标段：2023年义务教育农村校舍安全保障长效机制及中央综合奖补资金项目（襄城县王洛镇殷庄中心小学室外工程） |  |  |  |  | 第 1 页 共 1 页
序号 | 项目编码 | 项目名称 | 项目特征描述 |  | 计量单位 | 工程量 | 金 额(元)
[7 empty] | 综合单价 | 合 价 |  | 其中
暂估价
混凝土路面结构一
1 | 010101001005 | 平整场地 | 原土夯实 1.素土夯实，压实系数大于95% 2.其他未尽事宜按照图纸设计及相关规范执行 |  | m2 | 834.73
2 | 040202005001 | 碎石 | 级配碎石垫层 1.180mm厚级配碎石垫层摊铺 2.其他未尽事宜按照图纸设计及相关规范执行 |  | m2 | 834.73
3 | 040203007003 | 水泥混凝土 | 水泥混凝土路面 1.120厚C25商品混凝土 2.含混凝土运输 3.含养护 4.其他未尽事宜按照图纸设计及相关规范执行 |  | m2 | 834.73
分部小计
混凝土路面结构二
1 | 010101001006 | 平整场地 | 原土夯实 1.素土夯实，压实系数大于95% 2.其他未尽事宜按照图纸设计及相关规范执行 |  | m2 | 454.79
2 | 040203007004 | 水泥混凝土 | 水泥混凝土路面 1.120厚C25商品混凝土 2.含混凝土运输 3.含养护 4.其他未尽事宜按照图纸设计及相关规范执行 |  | m2 | 454.79
分部小计
措施项目
本页小计
合 计
注：为计取规费等的使用，可在表中增设其中：“定额人工费”。
表—08

## 表-11 总价措施项目清单与计价汇总表
总价措施项目清单与计价表
工程名称：混凝土路面 |  |  |  | 标段：2023年义务教育农村校舍安全保障长效机制及中央综合奖补资金项目（襄城县王洛镇殷庄中心小学室外工程） |  |  |  |  | 第 1 页 共 1 页
序号 | 项目编码 | 项目名称 | 计 算 基 础 |  | 费率 (%) | 金 额(元) | 调整费 率(%) | 调整后 金额(元) |  | 备 注
1 | 011707001001 | 安全文明施工费 | 分部分项安全文明施工费+单价措施安全文明施工费
2 | 01 | 其他措施费（费率类）
2.1 | 011707002001 | 夜间施工增加费 | 分部分项其他措施费+单价措施其他措施费
2.2 | 011707004001 | 二次搬运费 | 分部分项其他措施费+单价措施其他措施费
2.3 | 011707005001 | 冬雨季施工增加费 | 分部分项其他措施费+单价措施其他措施费
3 | 02 | 其他（费率类）
合 计
编制人（造价人员）： |  |  |  | 复核人（造价工程师）：
注：1.“计算基础”中安全文明施工费可为“定额基价”、“定额人工费”或“定额人工费+定额机械费”，其他项目可为“定额人工费”或“定额人工费+定额机械费”。 2.按施工方案计算的措施费，若无“计算基础”和“费率”的数值，也可只填“金额”数值，但应在备注栏说明施工方案出处或计算方法。
表-11

## 表-12 其他项目清单与计价汇总表
其他项目清单与计价汇总表
工程名称：混凝土路面 |  |  | 标段：2023年义务教育农村校舍安全保障长效机制及中央综合奖补资金项目（襄城县王洛镇殷庄中心小学室外工程） |  | 第 1 页 共 1 页
序号 | 项 目 名 称 | 金 额(元) |  | 结算金额(元) |  | 备 注
1 | 暂列金额 |  |  |  |  | 明细详见表-12-1
2 | 暂估价
2.1 | 材料（工程设备）暂估价 | — |  |  |  | 明细详见表-12-2
2.2 | 专业工程暂估价 |  |  |  |  | 明细详见表-12-3
3 | 计日工 |  |  |  |  | 明细详见表-12-4
4 | 总承包服务费 |  |  |  |  | 明细详见表-12-5
合 计 | [5 empty] | —
注：材料（工程设备）暂估单价进入清单项目综合单价，此处不汇总。
表—12

## 表-13 规费、税金项目计价表
规费、税金项目计价表
工程名称：混凝土路面 |  |  | 标段：2023年义务教育农村校舍安全保障长效机制及中央综合奖补资金项目（襄城县王洛镇殷庄中心小学室外工程） |  |  | 第 1 页 共 1 页
序号 | 项 目 名 称 | 计 算 基 础 |  | 计算基数 | 计算费率 (%) |  | 金 额(元)
1 | 规费 | 定额规费+工程排污费+其他
1.1 | 定额规费 | 分部分项规费+单价措施规费
1.2 | 工程排污费
1.3 | 其他
2 | 增值税 | 不含税工程造价合计
合 计
编制人（造价人员）： |  |  | 复核人（造价工程师）：
表—13

## 表-14 主要材料价格表
主要材料价格表
工程名称： |  | 混凝土路面 | [5 empty] | 第 1 页 共 1 页
序号 | 材料编码 |  | 材料名称 | 规格、型号 等特殊要求 | 单位 | 数 量 | 单 价 |  | 合 价
1 | 02090101 |  | 塑料薄膜 |  | m2
2 | 03210593 |  | 铁件 | 综合 | kg
3 | 04050173 |  | 碎石 | 综合 | m3
4 | 04050207 |  | 碎石 | 20 | m3
5 | 14350309 |  | 脱模剂 |  | kg
6 | 34110103 |  | 电 |  | kW·h
7 | 34110117 |  | 水 |  | m3
8 | 35010146 |  | 钢模板 |  | kg
9 | 80210559 |  | 预拌混凝土 | C25 | m3