## 表-08 分部分项工程和单价措施项目清单与计价表
分部分项工程和单价措施项目清单与计价表
工程名称：雨污水工程 |  |  |  | 标段：2023年义务教育农村校舍安全保障长效机制及中央综合奖补资金项目（襄城县王洛镇殷庄中心小学室外工程） |  |  |  |  | 第 1 页 共 3 页
序号 | 项目编码 | 项目名称 | 项目特征描述 |  | 计量单位 | 工程量 | 金 额(元)
[7 empty] | 综合单价 | 合 价 |  | 其中
暂估价
污水
1 | 040101002003 | 挖沟槽土方 | 1.土壤类别:一二类土 2.挖土深度:2m以内 3.开挖方式:人机配合 |  | m3 | 128.52
2 | 040103001003 | 回填方 | 1.密实度要求:夯填 2.填方材料品种:利用现场土方 |  | m3 | 128.52
3 | 031001006017 | 塑料管 | 1.安装部位:室外埋地 2.介质:排水 3.材质、规格:HDPE双壁波纹管d300 4.连接形式:胶圈接口 5.压力试验及吹、洗设计要求:闭水试验 6.其它:未尽事宜参见施工说明、图纸答疑及相关规范图集 |  | m | 135.92
4 | 040504001002 | 砌筑井 | 1.名称:φ1000收口式排水检查井 2.井深1.355m，平均井室高度自井底至收口段为0.63m 3.盖板材质、规格:φ700铸铁盖板 4.其它参照图集12YS8-14 5.含:井字架、垫层 |  | 座 | 7
分部小计
雨水
1 | 040101002004 | 挖沟槽土方 | 1.土壤类别:一二类土 2.挖土深度:2m以内 3.开挖方式:人机配合 |  | m3 | 13.13
本页小计
注：为计取规费等的使用，可在表中增设其中：“定额人工费”。
表—08
分部分项工程和单价措施项目清单与计价表
工程名称：雨污水工程 |  |  |  | 标段：2023年义务教育农村校舍安全保障长效机制及中央综合奖补资金项目（襄城县王洛镇殷庄中心小学室外工程） |  |  |  |  | 第 2 页 共 3 页
序号 | 项目编码 | 项目名称 | 项目特征描述 |  | 计量单位 | 工程量 | 金 额(元)
[7 empty] | 综合单价 | 合 价 |  | 其中
暂估价
2 | 040103001004 | 回填方 | 1.密实度要求:夯填 2.填方材料品种:利用现场土方 |  | m3 | 13.13
3 | 031001006018 | 塑料管 | 1.安装部位:室外埋地 2.介质:排水 3.材质、规格:HDPE双壁波纹管d400 4.连接形式:承插连接 5.压力试验及吹、洗设计要求:闭水试验 6.其它:未尽事宜参见施工说明、图纸答疑及相关规范图集 |  | m | 13.41
4 | 040504001003 | 砌筑井 | 1.名称:φ1000收口式排水检查井 2.井深1.355m，平均井室高度自井底至收口段为0.63m 3.盖板材质、规格:φ700铸铁盖板 4.其它参照图集12YS8-14 5.含:井字架、模板 |  | 座 | 1
本页小计
注：为计取规费等的使用，可在表中增设其中：“定额人工费”。
表—08
分部分项工程和单价措施项目清单与计价表
工程名称：雨污水工程 |  |  |  | 标段：2023年义务教育农村校舍安全保障长效机制及中央综合奖补资金项目（襄城县王洛镇殷庄中心小学室外工程） |  |  |  |  | 第 3 页 共 3 页
序号 | 项目编码 | 项目名称 | 项目特征描述 |  | 计量单位 | 工程量 | 金 额(元)
[7 empty] | 综合单价 | 合 价 |  | 其中
暂估价
5 | 040504001004 | 砌筑井 | 1.名称:φ1500圆形砖砌沉泥井 2.垫层、基础材质及厚度:C15混凝土垫层，C30混凝土基础 3.砌筑材料品种、规格、强度等级:井墙用M10水泥砂浆MU10砖 4.勾缝、抹面要求:1:2防水水泥砂浆内外壁抹灰 5.井盖、井圈材质及规格:φ700铸铁盖板 6.其它参照图集12YS8-92，井口到井底深度按图集最低要求合计2.69m计取 7.含井字架、模板和钢筋 |  | 座 | 1
分部小计
措施项目
本页小计
合 计
注：为计取规费等的使用，可在表中增设其中：“定额人工费”。
表—08

## 表-11 总价措施项目清单与计价汇总表
总价措施项目清单与计价表
工程名称：雨污水工程 |  |  |  | 标段：2023年义务教育农村校舍安全保障长效机制及中央综合奖补资金项目（襄城县王洛镇殷庄中心小学室外工程） |  |  |  |  | 第 1 页 共 1 页
序号 | 项目编码 | 项目名称 | 计 算 基 础 |  | 费率 (%) | 金 额(元) | 调整费 率(%) | 调整后 金额(元) |  | 备 注
1 | 031302001001 | 安全文明施工费 | 分部分项安全文明施工费+单价措施安全文明施工费
2 | 01 | 其他措施费（费率类）
2.1 | 031302002001 | 夜间施工增加费 | 分部分项其他措施费+单价措施其他措施费
2.2 | 031302004001 | 二次搬运费 | 分部分项其他措施费+单价措施其他措施费
2.3 | 031302005001 | 冬雨季施工增加费 | 分部分项其他措施费+单价措施其他措施费
3 | 02 | 其他（费率类）
合 计
编制人（造价人员）： |  |  |  | 复核人（造价工程师）：
注：1.“计算基础”中安全文明施工费可为“定额基价”、“定额人工费”或“定额人工费+定额机械费”，其他项目可为“定额人工费”或“定额人工费+定额机械费”。 2.按施工方案计算的措施费，若无“计算基础”和“费率”的数值，也可只填“金额”数值，但应在备注栏说明施工方案出处或计算方法。
表-11

## 表-12 其他项目清单与计价汇总表
其他项目清单与计价汇总表
工程名称：雨污水工程 |  |  | 标段：2023年义务教育农村校舍安全保障长效机制及中央综合奖补资金项目（襄城县王洛镇殷庄中心小学室外工程） |  | 第 1 页 共 1 页
序号 | 项 目 名 称 | 金 额(元) |  | 结算金额(元) |  | 备 注
1 | 暂列金额 |  |  |  |  | 明细详见表-12-1
2 | 暂估价
2.1 | 材料（工程设备）暂估价 | — |  |  |  | 明细详见表-12-2
2.2 | 专业工程暂估价 |  |  |  |  | 明细详见表-12-3
3 | 计日工 |  |  |  |  | 明细详见表-12-4
4 | 总承包服务费 |  |  |  |  | 明细详见表-12-5
合 计 | [5 empty] | —
注：材料（工程设备）暂估单价进入清单项目综合单价，此处不汇总。
表—12

## 表-13 规费、税金项目计价表
规费、税金项目计价表
工程名称：雨污水工程 |  |  | 标段：2023年义务教育农村校舍安全保障长效机制及中央综合奖补资金项目（襄城县王洛镇殷庄中心小学室外工程） |  |  | 第 1 页 共 1 页
序号 | 项 目 名 称 | 计 算 基 础 |  | 计算基数 | 计算费率 (%) |  | 金 额(元)
1 | 规费 | 定额规费+工程排污费+其他
1.1 | 定额规费 | 分部分项规费+单价措施规费
1.2 | 工程排污费
1.3 | 其他
2 | 增值税 | 不含税工程造价合计
合 计
编制人（造价人员）： |  |  | 复核人（造价工程师）：
表—13

## 表-14 主要材料价格表
主要材料价格表
工程名称： |  | 雨污水工程 | [5 empty] | 第 1 页 共 1 页
序号 | 材料编码 |  | 材料名称 | 规格.型号等特殊要求 | 单位 | 数 量 | 单 价 |  | 合 价
1 | 01010131 |  | 钢筋 | HRB400φ12 | kg | 28.946
2 | 02050576 |  | 橡胶密封圈(排水) | DN300 | 个 | 22.8346
3 | 02050581 |  | 橡胶密封圈(排水) | DN400 | 个 | 2.2529
4 | 04130103 |  | 标准砖 | 240*115*53 | 千块 | 6.9411
5 | 13010243 |  | 煤焦沥青漆 | L01-17 | kg | 3.0713
6 | 14350283 |  | 润滑剂 |  | kg | 4.8724
7 | 33010224 |  | 塑钢爬梯 |  | kg | 26.2761
8 | 34110117 |  | 水 |  | m3 | 21.2009
9 | 35010116 |  | 木模板方材 |  | m3 | 0.058169
10 | 35030113 |  | 脚手架钢管 |  | kg | 3.371
11 | 35030129 |  | 木脚手板 |  | m3 | 0.018
12 | 36010139 |  | 铸铁井盖、井座 |  | 套 | 3.0971
13 | 80210555 |  | 预拌混凝土 | C15 | m3 | 1.6005
14 | 80010117 |  | 预拌水泥砂浆 | 1:2 | m3 | 0.34519
15 | 80010312 |  | 预拌防水水泥砂浆 | 1:2 | m3 | 1.1026
16 | 80050241 |  | 预拌混合砂浆 | M7.5 | m3 | 4.3649
17 | 17250299@15 |  | HDPE双壁波纹管De300 | SN8 | m | 134.9686
18 | 17250299@16 |  | HDPE双壁波纹管d400 | SN8 | m | 13.3161
19 | 33010224-1 |  | 塑钢爬梯 |  | kg | 5.05
20 | 36010139-1@4 |  | 铸铁井盖、井座 φ700 |  | 套 | 1