## 表-08 分部分项工程和单价措施项目清单与计价表
分部分项工程和单价措施项目清单与计价表
工程名称：襄城县第一初级中学礼堂及学生厕所和办公用房改造项目-土建 |  |  |  | 标段： |  |  |  |  | 第 1 页 共 6 页
序号 | 项目编码 | 项目名称 | 项目特征描述 |  | 计量单位 | 工程量 | 金 额(元)
[7 empty] | 综合单价 | 合 价 |  | 其中
暂估价
卫生间
1 | 011608001001 | 铲除油漆面 | 1.原有内外墙面、天棚面层铲除 2.建筑垃圾外运，运距5km |  | m2 | 584
2 | 011605002001 | 立面块料拆除 | 1.原有墙裙、隔断、水池面层拆除 2.建筑垃圾外运，运距5km |  | m2 | 566.75
3 | 011204003001 | 块料墙面 | 1.面层材料品种、规格、颜色:300*450墙面砖 2.具体做法 ：参照12YJ1-3AF1 |  | m2 | 255.2
4 | 011102003001 | 块料楼地面 | 1.20厚水泥砂浆找坡层 2.1.5厚合成高分子防水涂料，四周均上翻250 3.30厚1：3干硬性水泥砂浆 4.8-10厚地砖铺实拍平，稀水泥浆擦缝 5.规格：300*300 |  | m2 | 251.53
5 | 011605001001 | 平面块料拆除 | 1.原有楼地面拆除 2.建筑垃圾外运，运距5km |  | m2 | 251.53
6 | 011406001001 | 抹灰面油漆 | 1.油漆品种、刷漆遍数:刷墙固一遍，做2厚柔韧型腻子分遍刮平、磨平两遍，外刷乳胶漆两遍 2.部位：室内墙面 |  | m2 | 334.82
7 | 011406001002 | 抹灰面油漆 | 1.油漆品种、刷漆遍数:刷墙固一遍，做2厚柔韧型腻子分遍刮平、磨平两遍，外刷乳胶漆两遍 2.部位：室内天棚面 |  | m2 | 249.18
本页小计
注：为计取规费等的使用，可在表中增设其中：“定额人工费”。
表—08
分部分项工程和单价措施项目清单与计价表
工程名称：襄城县第一初级中学礼堂、学生厕所和办公用房改造工程项目-土建 |  |  |  | 标段： |  |  |  |  | 第 2 页 共 6 页
序号 | 项目编码 | 项目名称 | 项目特征描述 |  | 计量单位 | 工程量 | 金 额(元)
[7 empty] | 综合单价 | 合 价 |  | 其中
暂估价
8 | 011204003002 | 块料墙面 | 1.9厚1：3水泥砂浆 2.素水泥浆一道 3.3-4厚1：1水泥砂浆加水重20%建筑胶（或专用胶粘剂） 4.4-5厚釉面砖，白水泥擦缝 5.规格300*450 H=1200mm 6.部位：隔断 |  | m2 | 290.3
9 | 010401003001 | 实心砖墙 | 1.新增砖砌隔断3个 |  | m3 | 0.6
10 | 011406001003 | 抹灰面油漆 | 1.刮腻子遍数:两遍 2.油漆品种、刷漆遍数:真石漆两遍 3.部位:南、西、北外墙 |  | m2 | 228.01
11 | 011406001004 | 抹灰面油漆 | 1.原有面砖清扫干净，满刷专用界面剂一遍，挂复合120g耐碱网格布，5mm专用砂浆分两遍找补及找平 2.油漆品种、刷漆遍数:真石漆两遍 3.部位:东外墙 |  | m2 | 87.67
12 | 010902001001 | 屋面卷材防水 | 1.参照12YJ1屋108-2F1 |  | m2 | 249.07
13 | 011607001001 | 刚性层拆除 | 1.原有屋面拆除 2.建筑垃圾外运，运距5km |  | m2 | 249.07
14 | 010401014001 | 不锈钢大便槽 | 1.成品不锈钢大便槽 厚度：1.2mm |  | m | 104.13
15 | 010401014002 | 不锈钢小便槽 | 1.成品不锈钢小便槽 厚度：1.2mm |  | m | 23.43
16 | 011602001001 | 混凝土构件拆除 | 1.原有化粪池盖板拆除 2.建筑垃圾外运，运距5km |  | m3 | 5.5
本页小计
注：为计取规费等的使用，可在表中增设其中：“定额人工费”。
表—08
分部分项工程和单价措施项目清单与计价表
工程名称：襄城县第一初级中学礼堂、学生厕所和办公用房改造工程项目-土建 |  |  |  | 标段： |  |  |  |  | 第 3 页 共 6 页
序号 | 项目编码 | 项目名称 | 项目特征描述 |  | 计量单位 | 工程量 | 金 额(元)
[7 empty] | 综合单价 | 合 价 |  | 其中
暂估价
17 | 010505001001 | 有梁板 | 1.混凝土种类:现浇 2.混凝土强度等级:c25 3.含模板制作、安装 4.部位：化粪池盖板 |  | m3 | 15.79
18 | 010515001001 | 现浇构件钢筋 | 1.箍筋 带肋钢筋HRB400以内 直径 ≤10mm |  | t | 0.085
19 | 010515001002 | 现浇构件钢筋 | 现浇构件带肋钢筋 带肋钢筋HRB400以内 直径 ≤18mm |  | t | 1.733
20 | 010512008001 | 沟盖板、井盖板、井圈 | 1.铸铁盖板 |  | 套 | 3
分部小计
办公用房
1 | 011610002001 | 金属门窗拆除 | 1.原有门窗拆除 |  | 樘 | 7
2 | 010802001001 | 金属(塑钢）门 | 1.门代号及洞口尺寸:M0924 2.门框、扇材质:成品钢板门 |  | m2 | 15.12
3 | 010807001001 | 金属（塑钢、断桥）窗 | 1.窗代号及洞口尺寸:C1015 2.框、扇材质:88系列塑钢窗 3.玻璃品种、厚度:5透明12空气+5透明 4.纱扇安装 |  | m2 | 10.5
4 | 010401003002 | 实心砖墙 | 1.砖品种、规格、强度等级:MU10烧结普通砖 2.原有门封堵 |  | m3 | 5.14
5 | 011201001001 | 墙面一般抹灰 | 1.底层厚度、砂浆配合比:参照12YJ1内墙3A |  | m2 | 21.42
6 | 011201001002 | 墙面一般抹灰 | 1.底层厚度、砂浆配合比:参照12YJ1外墙6A |  | m2 | 21.42
7 | 011406001005 | 抹灰面油漆 | 1.油漆品种、刷漆遍数:乳胶漆 两遍 2.部位：室内墙面 |  | m2 | 514.39
本页小计
注：为计取规费等的使用，可在表中增设其中：“定额人工费”。
表—08
分部分项工程和单价措施项目清单与计价表
工程名称：襄城县第一初级中学礼堂、学生厕所和办公用房改造工程项目-土建 |  |  |  | 标段： |  |  |  |  | 第 4 页 共 6 页
序号 | 项目编码 | 项目名称 | 项目特征描述 |  | 计量单位 | 工程量 | 金 额(元)
[7 empty] | 综合单价 | 合 价 |  | 其中
暂估价
8 | 011406001006 | 抹灰面油漆 | 1.油漆品种、刷漆遍数:乳胶漆 两遍 2.部位：室内天棚面 |  | m2 | 171.47
9 | 011608001002 | 铲除油漆面 | 1.原有内外墙面、天棚面层铲除 2.建筑垃圾外运，运距5km |  | m2 | 740.44
10 | 011406001007 | 抹灰面油漆 | 1.刮腻子遍数:两遍 2.油漆品种、刷漆遍数:真石漆两遍 3.部位:南、西外墙 |  | m2 | 126.34
11 | 011406001008 | 抹灰面油漆 | 1.原有面砖清扫干净，满刷专用界面剂一遍，挂复合120g耐碱网格布，5mm专用砂浆分两遍找补及找平 2.油漆品种、刷漆遍数:真石漆两遍 3.部位:东外墙 |  | m2 | 86.8
分部小计
礼堂
1 | 011610002002 | 金属门窗拆除 | 1.原有C2820门窗拆除 |  | 樘 | 18
2 | 011610002003 | 金属门窗拆除 | 1.原有C2018门窗拆除 |  | 樘 | 20
3 | 011601001001 | 砖砌体拆除 | 1.拆除门洞 2.建筑垃圾外运，运距5km |  | m3 | 1.61
4 | 010801001001 | 木质门 | 1.新增成品实木套装木门（带观察窗） 2.尺寸：宽1600mm，高2100mm |  | 樘 | 2
5 | 010401003003 | 实心砖墙 | 1.砖品种、规格、强度等级:MU10烧结普通砖 2.南侧窗户封堵 |  | m3 | 16.85
6 | 010401003004 | 实心砖墙 | 1.砖品种、规格、强度等级:MU10烧结普通砖 2.北侧窗户封堵 |  | m3 | 36.63
本页小计
注：为计取规费等的使用，可在表中增设其中：“定额人工费”。
表—08
分部分项工程和单价措施项目清单与计价表
工程名称：襄城县第一初级中学礼堂、学生厕所和办公用房改造工程项目-土建 |  |  |  | 标段： |  |  |  |  | 第 5 页 共 6 页
序号 | 项目编码 | 项目名称 | 项目特征描述 |  | 计量单位 | 工程量 | 金 额(元)
[7 empty] | 综合单价 | 合 价 |  | 其中
暂估价
7 | 011201001003 | 墙面一般抹灰 | 1.底层厚度、砂浆配合比:参照12YJ1内墙3A |  | m2 | 316.8
8 | 011406001009 | 抹灰面油漆 | 1.油漆品种、刷漆遍数:乳胶漆 两遍 |  | m2 | 316.8
9 | 011602001002 | 混凝土构件拆除 | 1.原有窗台板拆除 2.建筑垃圾外运，运距5km |  | m3 | 0.4
10 | 011104002001 | 竹、木（复合）地板 | 1.3-5厚泡沫塑料衬垫 2.12厚企口强化木地板（含舞台台阶、正立面） |  | m2 | 191.63
11 | 011606003001 | 天棚面龙骨及饰面拆除 | 1.原有石膏板吊顶拆除 2.建筑垃圾外运，运距5km |  | m2 | 712.99
12 | 011302001001 | 吊顶天棚 | 1.参照12YJ1棚12 |  | m2 | 712.99
13 | 011207001001 | 墙面装饰板 | 1.龙骨材料种类、规格、中距:40mm*60mm木龙骨，中距300mm 2.面层材料品种、规格、颜色:纤维吸音板 |  | m2 | 770.49
14 | 011606002001 | 墙柱面龙骨及饰面拆除 | 1.原有内墙饰面拆除 2.建筑垃圾外运，运距5km |  | m2 | 770.49
15 | 011105005001 | 木质踢脚线 | 1.实木踢脚线 2.高度：100mm |  | m2 | 8.27
16 | 030404033001 | 排气扇 | 1.名称:排风扇 2.规格:直径600mm,风量1000m3/h,N=0.55KW, 3.含风扇开关 |  | 台 | 10
17 | 010606001001 | 钢支撑、钢拉条 | 1.钢材品种、规格:60*80*4方钢管 |  | t | 0.142
分部小计
措施项目
1 | 011701006001 | 满堂脚手架 | 1.礼堂脚手架 |  | m2 | 712.99
2 | 011701002001 | 外脚手架 | 1.礼堂脚手架 |  | m2 | 212.05
本页小计
注：为计取规费等的使用，可在表中增设其中：“定额人工费”。
表—08
分部分项工程和单价措施项目清单与计价表
工程名称：襄城县第一初级中学礼堂、学生厕所和办公用房改造工程项目-土建 |  |  |  | 标段： |  |  |  |  | 第 6 页 共 6 页
序号 | 项目编码 | 项目名称 | 项目特征描述 |  | 计量单位 | 工程量 | 金 额(元)
[7 empty] | 综合单价 | 合 价 |  | 其中
暂估价
3 | 011701003001 | 里脚手架 | 1.厕所脚手架 |  | m2 | 251.71
4 | 011701003002 | 里脚手架 | 1.办公用房脚手架 |  | m2 | 271.03
本页小计
合 计
注：为计取规费等的使用，可在表中增设其中：“定额人工费”。
表—08

## 表-11 总价措施项目清单与计价汇总表
总价措施项目清单与计价表
工程名称：襄城县第一初级中学礼堂及学生厕所和办公用房改造项目-土建 |  |  |  | 标段： |  |  |  |  | 第 1 页 共 1 页
序号 | 项目编码 | 项目名称 | 计 算 基 础 |  | 费率(%) | 金 额(元) | 调整费 率(%) | 调整后 金额(元) |  | 备 注
1 | 011707001001 | 安全文明施工费 | 分部分项安全文明施工费+单价措施安全文明施工费
2 | 01 | 其他措施费（费率类）
2.1 | 011707002001 | 夜间施工增加费 | 分部分项其他措施费+单价措施其他措施费 |  | 25
2.2 | 011707004001 | 二次搬运费 | 分部分项其他措施费+单价措施其他措施费 |  | 50
2.3 | 011707005001 | 冬雨季施工增加费 | 分部分项其他措施费+单价措施其他措施费 |  | 25
3 | 02 | 其他（费率类）
编制人（造价人员）： |  |  |  | 复核人（造价工程师）：
注：1.“计算基础”中安全文明施工费可为“定额基价”、“定额人工费”或“定额人工费+定额机械费”，其他项目可为“定额人工费”或“定额人工费+定额机械费”。 2.按施工方案计算的措施费，若无“计算基础”和“费率”的数值，也可只填“金额”数值，但应在备注栏说明施工方案出处或计算方法。
表-11

## 表-12 其他项目清单与计价汇总表
其他项目清单与计价汇总表
工程名称：襄城县第一初级中学礼堂及学生厕所和办公用房改造项目-土建 |  |  | 标段： |  | 第 1 页 共 1 页
序号 | 项 目 名 称 | 金 额(元) |  | 结算金额(元) |  | 备 注
1 | 暂列金额 |  |  |  |  | 明细详见表-12-1
2 | 暂估价
2.1 | 材料（工程设备）暂估价 | — |  |  |  | 明细详见表-12-2
2.2 | 专业工程暂估价 |  |  |  |  | 明细详见表-12-3
3 | 计日工 |  |  |  |  | 明细详见表-12-4
4 | 总承包服务费 |  |  |  |  | 明细详见表-12-5
合 计 | [5 empty] | —
注：材料（工程设备）暂估单价进入清单项目综合单价，此处不汇总。
表—12

## 表-13 规费、税金项目计价表
规费、税金项目计价表
工程名称：襄城县第一初级中学礼堂及学生厕所和办公用房改造项目-土建 |  |  | 标段： |  |  | 第 1 页 共 1 页
序号 | 项 目 名 称 | 计 算 基 础 |  | 计算基数 | 费率(%) |  | 金 额(元)
1 | 规费 | 定额规费+工程排污费+其他
1.1 | 定额规费 | 分部分项规费+单价措施规费
1.2 | 工程排污费
1.3 | 其他
2 | 增值税 | 不含税工程造价合计 |  |  | 9
合 计
编制人（造价人员）： |  |  | 复核人（造价工程师）：
表—13

## 表-14 主要材料价格表
主要材料价格表
工程名称： |  | 襄城县第一初级中学礼堂及学生厕所和办公用房改造项目-土建 | [5 empty] | 第 1 页 共 1 页
序号 | 材料编码 |  | 材料名称 | 规格.型号等特殊要求 | 单位 | 数 量 | 单 价 |  | 合 价
1 | 01010211@1 |  | 钢筋 | HRB400以内 φ14 | kg | 1776.325
2 | 04130141 |  | 烧结煤矸石普通砖 | 240*115*53 | 千块 | 28.7361
3 | 05030111 |  | 板方材 | 杉木 | m3 | 9.9288
4 | 07010150@1 |  | 面砖 | 300mm*450mm | m2 | 567.32
5 | 07050111 |  | 地砖 | 300mm*300mm | m2 | 259.0759
6 | 07230101@1 |  | 强化木地板 | 12mm | m2 | 201.2115
7 | 10030131 |  | 铝合金龙骨不上人型(平面) | 600*600 | m2 | 748.6395
8 | 13010127 |  | 苯丙清漆 |  | kg | 184.3699
9 | 13030113 |  | 苯丙乳胶漆内墙用 |  | kg | 441.2501
10 | 13030359 |  | 真石漆 |  | kg | 2199.8912
11 | 13050205 |  | 防水涂料 | JS | kg | 1865.220588
12 | 13330105@1 |  | SBS改性沥青防水卷材 | 4mm | m2 | 324.3677
13 | 16030106@1 |  | 玻璃棉吸音板 | 13-15厚 | m2 | 748.6395
14 | 16030111@1 |  | 纤维吸音板 |  | m2 | 809.0145
15 | BCCLF2 |  | 不锈钢小便槽 |  | m | 23.43
16 | BCCLF4 |  | 不锈钢大便槽 |  | m | 104.13
17 | 80210559 |  | 预拌混凝土 | C25 | m3 | 15.9479
18 | 80010543 |  | 干混抹灰砂浆 | DP M10 | m3 | 14.0514
19 | 80010731 |  | 干混砌筑砂浆 | DM M10 | m3 | 14.0959
20 | 80010751 |  | 干混地面砂浆 | DS M20 | m3 | 16.5635