## 表-04 单位工程招标控制价汇总表
单位工程招标控制价汇总表
工程名称：襄城县第一初级中学礼堂及学生厕所和办公用房改造项目-安装 |  | 标段： |  | 第 1 页 共 1 页
序号 | 汇 总 内 容 |  | 金 额(元) |  | 其中：暂估价(元)
1 | 分部分项工程 |  | 211336.48
1.1 | 照明 |  | 36542.09
1.2 | 舞台灯光 |  | 84083.43
1.3 | 显示屏 |  | 60754.88
1.4 | 音响 |  | 21760.8
1.5 | 给水 |  | 8195.28
2 | 措施项目 |  | 3121.61
2.1 | 其中：安全文明施工费 |  | 1710.2
2.2 | 其他措施费（费率类） |  | 825.27
2.3 | 单价措施费 |  | 586.14
3 | 其他项目 |  |  |  | －
3.1 | 其中：1）暂列金额 |  |  |  | －
3.2 | 2）专业工程暂估价 |  |  |  | －
3.3 | 3）计日工 |  |  |  | －
3.4 | 4）总承包服务费 |  |  |  | －
3.5 | 5）其他 |  |  |  | －
4 | 规费 |  | 2225.24 |  | －
4.1 | 定额规费 |  | 2225.24 |  | －
4.2 | 工程排污费 |  |  |  | －
4.3 | 其他
5 | 不含税工程造价合计 |  | 216683.33
6 | 增值税 |  | 19501.5 |  | －
7 | 含税工程造价合计 |  | 236184.83
招标控制价合计=1+2+3+4+6 |  |  | 236,184.83 |  | 0
注：本表适用于单位工程招标控制价或投标报价的汇总，如无单位工程划分，单项工程也使用本表汇总。
表—04

## 表-08 分部分项工程和单价措施项目清单与计价表
分部分项工程和单价措施项目清单与计价表
工程名称：襄城县第一初级中学礼堂及学生厕所和办公用房改造项目-安装 |  |  |  | 标段： |  |  |  |  | 第 1 页 共 8 页
序号 | 项目编码 | 项目名称 | 项目特征描述 |  | 计量单位 | 工程量 | 金 额(元)
[7 empty] | 综合单价 | 合 价 |  | 其中
暂估价
|  | 照明 | [5 empty] | 36542.09
1 | 030404017005 | 配电箱 | 1.名称:AL1配电箱 2.规格:600*500*100 3.安装方式:明装,底边距地1.8米 4.其它详见图纸及相关规范要求 |  | 台 | 1 | 951.86 | 951.86
2 | 030404017006 | 配电箱 | 1.名称:电源直通箱AL-2 2.安装方式:明装,底边距地1.8米 3.其它详见图纸及相关规范要求 |  | 台 | 1 | 1451.86 | 1451.86
3 | 030412004017 | 装饰灯 | 1.名称:应急照明灯 2.其它详见图纸及相关规范要求 |  | 套 | 8 | 135.55 | 1084.4
4 | 030412004018 | 装饰灯 | 1.名称:疏散标志灯 2.其它详见图纸及相关规范要求 |  | 套 | 7 | 119.69 | 837.83
5 | 030412001003 | 普通灯具 | 1.名称:吸顶平板灯 2.其它详见图纸及相关规范要求 |  | 套 | 40 | 117.19 | 4687.6
6 | 030412005001 | 荧光灯 | 1.拆除原有双管荧光灯 2.其它详见图纸及相关规范要求 |  | 套 | 30 | 7.18 | 215.4
7 | 030404034006 | 照明开关 | 1.名称:双联开关 2.其它详见图纸及相关规范要求 |  | 个 | 2 | 17.96 | 35.92
8 | 030404035005 | 插座 | 1.名称:空调插座 2.其它详见图纸及相关规范要求 |  | 个 | 8 | 22.16 | 177.28
9 | 030411001007 | 配管 | 1.名称:电气配管 2.材质:PVC 3.规格:DN40mm 4.其它详见图纸及相关规范要求 |  | m | 139 | 16.38 | 2276.82
10 | 030411001008 | 配管 | 1.名称:电气配管 2.材质:PVC 3.规格:DN15mm 4.其它详见图纸及相关规范要求 |  | m | 381 | 9.78 | 3726.18
本页小计 | [7 empty] | 15445.15
注：为计取规费等的使用，可在表中增设其中：“定额人工费”。
表—08
分部分项工程和单价措施项目清单与计价表
工程名称：襄城县第一初级中学礼堂及学生厕所和办公用房改造项目-安装 |  |  |  | 标段： |  |  |  |  | 第 2 页 共 8 页
序号 | 项目编码 | 项目名称 | 项目特征描述 |  | 计量单位 | 工程量 | 金 额(元)
[7 empty] | 综合单价 | 合 价 |  | 其中
暂估价
11 | 030411004012 | 配线 | 1.名称:管内穿线 2.配线形式:照明线路 3.规格:BV-4mm2 4.材质:铜芯 5.其它详见图纸及相关规范要求 |  | m | 873 | 5.16 | 4504.68
12 | 030411004020 | 配线 | 1.名称:管内穿线 2.配线形式:照明线路 3.规格:NHBV-2.5mm2 4.材质:铜芯 5.其它详见图纸及相关规范要求 |  | m | 338 | 4.56 | 1541.28
13 | 030408001005 | 电力电缆 | 1.名称:电力电缆 2.规格:YJV-5*10mm2 3.材质:铜芯 4.其它详见图纸及相关规范要求 |  | m | 6 | 128.53 | 771.18
14 | 030408001006 | 电力电缆 | 1.名称:电力电缆 2.规格:YJV-5*6mm2 3.材质:铜芯 4.其它详见图纸及相关规范要求 |  | m | 156 | 78.03 | 12172.68
15 | 030404032001 | 端子箱 | 1.名称:接线端子 2.规格:2.5mm2 3.其它详见图纸及相关规范要求 |  | 个 | 3 | 3.58 | 10.74
16 | 030404032002 | 端子箱 | 1.名称:接线端子 2.规格:4mm2 3.其它详见图纸及相关规范要求 |  | 个 | 12 | 4.56 | 54.72
17 | 030408006001 | 电力电缆头 | 1.名称:电缆头 2.规格:6mm2 3.其它详见图纸及相关规范要求 |  | 个 | 8 | 75.53 | 604.24
18 | 030408006002 | 电力电缆头 | 1.名称:电缆头 2.规格:10mm2 3.其它详见图纸及相关规范要求 |  | 个 | 2 | 75.53 | 151.06
19 | 030411006001 | 接线盒 | 1.名称:接线盒 2.其它详见图纸及相关规范要求 |  | 个 | 75 | 11.76 | 882
本页小计 | [7 empty] | 20692.58
注：为计取规费等的使用，可在表中增设其中：“定额人工费”。
表—08
分部分项工程和单价措施项目清单与计价表
工程名称：襄城县第一初级中学礼堂及学生厕所和办公用房改造项目-安装 |  |  |  | 标段： |  |  |  |  | 第 3 页 共 8 页
序号 | 项目编码 | 项目名称 | 项目特征描述 |  | 计量单位 | 工程量 | 金 额(元)
[7 empty] | 综合单价 | 合 价 |  | 其中
暂估价
20 | 030414002003 | 送配电装置系统 | 1.名称:送配电装置系统 2.电压等级(kV):1 KV以下 |  | 系统 | 1 | 404.36 | 404.36
|  | 分部小计 | [5 empty] | 36542.09
|  | 舞台灯光 | [5 empty] | 84083.43
1 | 030412004007 | 装饰灯 | 1.名称:LED 面光灯 2.型号:SPC036H 3. 90颗*3W 4.其它详见图纸及相关规范要求 |  | 套 | 16 | 918.28 | 14692.48
2 | 030412004008 | 装饰灯 | 1.名称:LED PAR灯全彩帕灯 2.型号:SPC049H 3.18颗*12W 4.其它详见图纸及相关规范要求 |  | 套 | 24 | 493.99 | 11855.76
3 | 030412004009 | 装饰灯 | 1.名称:LED面板会议灯 2.型号:GPS006AW 802颗*0.5 3.其它详见图纸及相关规范要求 |  | 套 | 18 | 1067.01 | 19206.18
4 | 030412004010 | 装饰灯 | 1.名称:290W摇头光束灯 2.型号:GA087 3.其它详见图纸及相关规范要求 |  | 套 | 9 | 2013.71 | 18123.39
5 | 03B032 | 双雾化薄雾烟机 | 1.名称:双雾化薄雾烟机 2.型号:SI071 3.其它详见图纸及相关规范要求 |  | 台 | 2 | 1800 | 3600
6 | 030404015002 | 控制台 | 1.名称:专业控制台 2.其它详见图纸及相关规范要求 |  | 台 | 1 | 4130.93 | 4130.93
7 | 080901008002 | 信号处理设备 | 1.名称:8路信号放大器 2.其它详见图纸及相关规范要求 |  | 台 | 2 | 1411.36 | 2822.72
8 | 03B033 | 灯具挂钩 | 1.名称:灯具挂钩 2.其它详见图纸及相关规范要求 |  | 个 | 68 | 10 | 680
本页小计 | [7 empty] | 75515.82
注：为计取规费等的使用，可在表中增设其中：“定额人工费”。
表—08
分部分项工程和单价措施项目清单与计价表
工程名称：襄城县第一初级中学礼堂及学生厕所和办公用房改造项目-安装 |  |  |  | 标段： |  |  |  |  | 第 4 页 共 8 页
序号 | 项目编码 | 项目名称 | 项目特征描述 |  | 计量单位 | 工程量 | 金 额(元)
[7 empty] | 综合单价 | 合 价 |  | 其中
暂估价
9 | 03B035 | 保险绳 | 1.名称:保险绳 2.其它详见图纸及相关规范要求 |  | 条 | 67 | 11 | 737
10 | 030411004017 | 配线 | 1.名称:信号线 2.材质:铜芯 3.RVVP 128编屏蔽 4.其它详见图纸及相关规范要求 |  | m | 300 | 7.7 | 2310
11 | 030404035006 | 插座 | 1.名称:地面插座 2.其它详见图纸及相关规范要求 |  | 个 | 2 | 94.14 | 188.28
12 | 030411004006 | 配线 | 1.名称:电源线 2.规格:RVV-3*2.5mm2 3.材质:铜芯 4.其它详见图纸及相关规范要求 |  | m | 500 | 5.03 | 2515
13 | 03B034 | 灯光吊杆 | 1.名称:灯光吊杆 2.规格:12m*Φ50*T2.5 3.其它详见图纸及相关规范要求 |  | 道 | 3 | 50 | 150
14 | 030408001003 | 电力电缆 | 1.名称:电力电缆 2.规格:YJV-5*16mm2 3.材质:铜芯 4.其它详见图纸及相关规范要求 |  | m | 15 | 159.15 | 2387.25
15 | 030408006003 | 电力电缆头 | 1.名称:电缆头 2.规格:16mm2 3.其它详见图纸及相关规范要求 |  | 个 | 2 | 92.22 | 184.44
16 | 03B002 | 其它辅材（各种插接件） | 1.其它辅材（各种插接件） 2.其它详见图纸及相关规范要求 |  | 项 | 1 | 500 | 500
|  | 分部小计 | [5 empty] | 84083.43
|  | 显示屏 | [5 empty] | 60754.88
本页小计 | [7 empty] | 8971.97
注：为计取规费等的使用，可在表中增设其中：“定额人工费”。
表—08
分部分项工程和单价措施项目清单与计价表
工程名称：襄城县第一初级中学礼堂及学生厕所和办公用房改造项目-安装 |  |  |  | 标段： |  |  |  |  | 第 5 页 共 8 页
序号 | 项目编码 | 项目名称 | 项目特征描述 |  | 计量单位 | 工程量 | 金 额(元)
[7 empty] | 综合单价 | 合 价 |  | 其中
暂估价
1 | 030507014001 | 显示设备 | 1.名称:室内Q2.0全彩显示屏 2.规格:屏体规格320mm*192mm、长10块、高12块，6.14m2 3.包括：磁铁480个、电源0块、接收卡10张、服务器（与主屏共用）、LED屏内部线材、配电柜（与主屏共用）、框架结构 边框装饰 、安装调试 4.其他:详见图纸设计材料表 |  | 台 | 2 | 30377.44 | 60754.88
|  | 分部小计 | [5 empty] | 60754.88
|  | 音响 | [5 empty] | 21760.8
1 | 030404035003 | 插座 | 1.名称:地面插座 2.其它详见图纸及相关规范要求 |  | 个 | 5 | 94.14 | 470.7
2 | 030411004016 | 配线 | 1.名称:音响线 2.规格:RVV-4*2.0 3.其它详见图纸及相关规范要求 |  | m | 100 | 4.27 | 427
3 | 030411004019 | 配线 | 1.名称:音响线 2.规格:RVV-2*200支 3.其它详见图纸及相关规范要求 |  | m | 800 | 4.27 | 3416
4 | 030411004018 | 配线 | 1.名称:信号线 2.材质:铜芯 3.RVVP 114编 4.其它详见图纸及相关规范要求 |  | m | 200 | 7.7 | 1540
5 | 030411001010 | 配管 | 1.名称:电气配管 2.材质:钢管 3.规格:DN25mm 4.其它详见图纸及相关规范要求 |  | m | 100 | 24.93 | 2493
6 | 030411003002 | 桥架 | 1.名称:桥架 2.规格:100x50 3.厚1.0mm,喷防火漆 4.其它详见图纸及相关规范要求 |  | m | 150 | 45.45 | 6817.5
本页小计 | [7 empty] | 75919.08
注：为计取规费等的使用，可在表中增设其中：“定额人工费”。
表—08
分部分项工程和单价措施项目清单与计价表
工程名称：襄城县第一初级中学礼堂及学生厕所和办公用房改造项目-安装 |  |  |  | 标段： |  |  |  |  | 第 6 页 共 8 页
序号 | 项目编码 | 项目名称 | 项目特征描述 |  | 计量单位 | 工程量 | 金 额(元)
[7 empty] | 综合单价 | 合 价 |  | 其中
暂估价
7 | 030413001002 | 铁构件 | 1.名称:桥架支架 2.材质:铁构件 3.其它详见图纸及相关规范要求 |  | kg | 178.69 | 16.49 | 2946.6
8 | 03B030 | 音箱专用插头 | 1.名称:音箱专用插头 2.其它详见图纸及相关规范要求 |  | 个 | 80 | 20 | 1600
9 | 03B031 | 卡侬头 | 1.名称:卡侬头 2.其它详见图纸及相关规范要求 |  | 对 | 100 | 17 | 1700
10 | 03B003 | 辅材 | 1.软管 De20共2盘 2.胶带20卷 3.扎带5*300共10包 |  | 项 | 1 | 350 | 350
|  | 分部小计 | [5 empty] | 21760.8
|  | 给水 | [5 empty] | 8195.28
1 | 031001006001 | 塑料管 | 1.安装部位:室内 2.介质:给水 3.材质、规格:De50 4.连接形式:热熔连接 5.含管卡、冲洗消毒 |  | m | 6 | 48.6 | 291.6
2 | 031001006002 | 塑料管 | 1.安装部位:室内 2.介质:给水 3.材质、规格:De40 4.连接形式:热熔连接 5.含管卡、冲洗消毒 |  | m | 3.4 | 40.03 | 136.1
3 | 031001006003 | 塑料管 | 1.安装部位:室内 2.介质:给水 3.材质、规格:De32 4.连接形式:热熔连接 5.含管卡、冲洗消毒 |  | m | 10.96 | 34.57 | 378.89
本页小计 | [7 empty] | 7403.19
注：为计取规费等的使用，可在表中增设其中：“定额人工费”。
表—08
分部分项工程和单价措施项目清单与计价表
工程名称：襄城县第一初级中学礼堂及学生厕所和办公用房改造项目-安装 |  |  |  | 标段： |  |  |  |  | 第 7 页 共 8 页
序号 | 项目编码 | 项目名称 | 项目特征描述 |  | 计量单位 | 工程量 | 金 额(元)
[7 empty] | 综合单价 | 合 价 |  | 其中
暂估价
4 | 031001006004 | 塑料管 | 1.安装部位:室内 2.介质:给水 3.材质、规格:De25 4.连接形式:热熔连接 5.含管卡、冲洗消毒 |  | m | 12.81 | 29.19 | 373.92
5 | 031001006005 | 塑料管 | 1.安装部位:室内 2.介质:给水 3.材质、规格:De20 4.连接形式:热熔连接 5.含管卡、冲洗消毒 |  | m | 5.53 | 28.09 | 155.34
6 | 031004013003 | 大、小便槽自动冲洗水箱 | 1.名称:冲洗水箱 2.规格:100L 3.含附件 |  | 套 | 10 | 568.77 | 5687.7
7 | 031004013002 | 大、小便槽自动冲洗水箱 | 1.名称:拆除冲洗水箱 2.规格:100L |  | 套 | 10 | 20.79 | 207.9
8 | 031001006006 | 塑料管 | 1.名称:拆除给水管 2.介质:给水 3.材质、规格:De50 4.连接形式:热熔连接 |  | m | 6 | 6.74 | 40.44
9 | 031001006007 | 塑料管 | 1.名称:拆除给水管 2.介质:给水 3.材质、规格:De40 4.连接形式:热熔连接 |  | m | 3.4 | 5.79 | 19.69
10 | 031001006008 | 塑料管 | 1.名称:拆除给水管 2.介质:给水 3.材质、规格:De32 4.连接形式:热熔连接 |  | m | 10.96 | 5.15 | 56.44
本页小计 | [7 empty] | 6541.43
注：为计取规费等的使用，可在表中增设其中：“定额人工费”。
表—08
分部分项工程和单价措施项目清单与计价表
工程名称：襄城县第一初级中学礼堂及学生厕所和办公用房改造项目-安装 |  |  |  | 标段： |  |  |  |  | 第 8 页 共 8 页
序号 | 项目编码 | 项目名称 | 项目特征描述 |  | 计量单位 | 工程量 | 金 额(元)
[7 empty] | 综合单价 | 合 价 |  | 其中
暂估价
11 | 031001006009 | 塑料管 | 1.名称:拆除给水管 2.介质:给水 3.材质、规格:De25 4.连接形式:热熔连接 |  | m | 12.81 | 4.77 | 61.1
12 | 031001006010 | 塑料管 | 1.名称:拆除给水管 2.介质:给水 3.材质、规格:De20 4.连接形式:热熔连接 |  | m | 5.53 | 4.3 | 23.78
13 | 031003001001 | 螺纹阀门 | 1.类型:截止阀 2.规格、压力等级:DN15 |  | 个 | 2 | 32.8 | 65.6
14 | 031003001002 | 螺纹阀门 | 1.类型:截止阀 2.规格、压力等级:DN20 |  | 个 | 4 | 40.62 | 162.48
15 | 031003001003 | 螺纹阀门 | 1.类型:截止阀 2.规格、压力等级:DN25 |  | 个 | 5 | 51.84 | 259.2
16 | 031003001004 | 螺纹阀门 | 1.类型:截止阀 2.规格、压力等级:DN32 |  | 个 | 2 | 77.28 | 154.56
17 | 031004014001 | 给、排水附(配)件 | 1.名称:水龙头 |  | 个 | 6 | 20.09 | 120.54
|  | 分部小计 | [5 empty] | 8195.28
|  | 措施项目 | [5 empty] | 586.14
1 | 031301017001 | 脚手架搭拆 | 1.名称：脚手架搭拆费 |  | 项 | 1 | 586.14 | 586.14
本页小计 | [7 empty] | 1433.4
合 计 | [7 empty] | 211922.62
注：为计取规费等的使用，可在表中增设其中：“定额人工费”。
表—08

## 表-11 总价措施项目清单与计价汇总表
总价措施项目清单与计价表
工程名称：襄城县第一初级中学礼堂及学生厕所和办公用房改造项目-安装 |  |  |  | 标段： |  |  |  | 第 1 页 共 1 页
序号 | 项目编码 | 项 目 名 称 | 计 算 基 础 |  | 费率(%) | 金 额(元) | 调整费 率(%) |  | 调整后金额 (元) | 备 注
1 | 031302001001 | 安全文明施工费 | 分部分项安全文明施工费+单价措施安全文明施工费 |  |  | 1710.2
2 | 01 | 其他措施费（费率类） |  |  |  | 825.27
2.1 | 031302002001 | 夜间施工增加费 | 分部分项其他措施费+单价措施其他措施费 |  | 25 | 206.32
2.2 | 031302004001 | 二次搬运费 | 分部分项其他措施费+单价措施其他措施费 |  | 50 | 412.63
2.3 | 031302005001 | 冬雨季施工增加费 | 分部分项其他措施费+单价措施其他措施费 |  | 25 | 206.32
3 | 02 | 其他（费率类）
合 计 | [5 empty] | 2535.47
编制人（造价人员）： |  |  |  | 复核人（造价工程师）：
注：1.“计算基础”中安全文明施工费可为“定额基价”、“定额人工费”或“定额人工费+定额机械费”，其他项目可为“定额人工费”或“定额人工费+定额机械费”。 2.按施工方案计算的措施费，若无“计算基础”和“费率”的数值，也可只填“金额”数值，但应在备注栏说明施工方案出处或计算方法。
表-11

## 表-12 其他项目清单与计价汇总表
其他项目清单与计价汇总表
工程名称：襄城县第一初级中学礼堂及学生厕所和办公用房改造项目-安装 |  |  | 标段： |  | 第 1 页 共 1 页
序号 | 项 目 名 称 | 金 额(元) |  | 结算金额(元) |  | 备 注
1 | 暂列金额 |  |  |  |  | 明细详见表-12-1
2 | 暂估价
2.1 | 材料（工程设备）暂估价 | — |  |  |  | 明细详见表-12-2
2.2 | 专业工程暂估价 |  |  |  |  | 明细详见表-12-3
3 | 计日工 |  |  |  |  | 明细详见表-12-4
4 | 总承包服务费 |  |  |  |  | 明细详见表-12-5
合 计 |  | 0 |  |  |  | —
注：材料（工程设备）暂估单价进入清单项目综合单价，此处不汇总。
表—12

## 表-12-1 暂列金额明细表
暂列金额明细表
工程名称：襄城县第一初级中学礼堂及学生厕所和办公用房改造项目-安装 |  | 标段： |  |  | 第 1 页 共 1 页
序号 | 项 目 名 称 |  | 计量单位 | 暂定金额(元) |  | 备 注
合 计 | [5 empty] | —
注：此表由招标人填写，如不能详列，也可只列暂定金额总额，投标人应将上述暂列金额计入投标总价中。
表—12—1

## 表-13 规费、税金项目计价表
规费、税金项目计价表
工程名称：襄城县第一初级中学礼堂及学生厕所和办公用房改造项目-安装 |  |  | 标段： |  |  | 第 1 页 共 1 页
序号 | 项 目 名 称 | 计 算 基 础 |  | 计算基数 | 计算费率 (%) |  | 金 额(元)
1 | 规费 | 定额规费+工程排污费+其他 |  | 2225.24 |  |  | 2225.24
1.1 | 定额规费 | 分部分项规费+单价措施规费 |  | 2225.24 |  |  | 2225.24
1.2 | 工程排污费
1.3 | 其他
2 | 增值税 | 不含税工程造价合计 |  | 216683.33 | 9 |  | 19501.5
合 计 | [6 empty] | 21726.74
编制人（造价人员）： |  |  | 复核人（造价工程师）：
表—13

## 表-14 主要材料价格表
主要材料价格表
工程名称： |  | 襄城县第一初级中学礼堂及学生厕所和办公用房改造项目-安装 | [5 empty] | 第 1 页 共 1 页
序号 | 材料编码 |  | 材料名称 | 规格、型号 等特殊要求 | 单位 | 数 量 | 单 价 |  | 合 价
1 | 28030301@3 |  | 音响线 |  | m | 864 | 2.28 |  | 1969.92
2 | 28031431@1 |  | RVV-3*2.5mm2 |  | m | 580 | 3.01 |  | 1745.8
3 | 28031431 |  | BV-4mm2 |  | m | 960.3 | 3.69 |  | 3543.51
4 | 28030301@4 |  | 信号线 | RVVP 128编屏蔽 | m | 324 | 5.45 |  | 1765.8
5 | 补充主材019@1 |  | 卡侬头 |  | 对 | 100 | 17 |  | 1700
6 | 29090211 |  | 铜接线端子 | 20A | 个 | 123.83 | 20 |  | 2476.6
7 | 补充主材018@1 |  | 音箱专用插头 |  | 个 | 80 | 20 |  | 1600
8 | 29010106@1 |  | 电缆桥架 | 100*50 | m | 151.5 | 25 |  | 3787.5
9 | 25000001@5 |  | 吸顶平板灯 | 灯罩周长≤1100mm | 套 | 40.4 | 70 |  | 2828
10 | 28110000@1 |  | 电力电缆 | YJV-5*6mm2 | m | 157.56 | 70 |  | 11029.2
11 | 28110000@4 |  | YJV-5*16mm2 |  | m | 15.15 | 150 |  | 2272.5
12 | 21250231@1 |  | 大便槽自动冲洗水箱 |  | 个 | 10 | 247.79 |  | 2477.9
13 | 25000001@2 |  | LED PAR灯全彩帕灯 | SPC049H 18颗*12W | 套 | 24.24 | 400 |  | 9696
14 | 25000001@1 |  | LED 面光灯 | SPC036H 90颗*3W | 套 | 16.16 | 800 |  | 12928
15 | 25000001@3 |  | LED面板会议灯 | GPS006AW 802颗*0.5 | 套 | 18.18 | 1010 |  | 18361.8
16 | 补充主材003@1 |  | 8路信号放大器 | GM035K | 台 | 2 | 1200 |  | 2400
17 | 补充主材017@1 |  | 双雾化薄雾烟机 |  | 台 | 2 | 1800 |  | 3600
18 | 25000001@4 |  | 290W摇头光束灯 | GA087 | 套 | 9.09 | 1900 |  | 17271
19 | 补充主材002@1 |  | 专业控制台 |  | 台 | 1 | 3460 |  | 3460
20 | 补充主材010@1 |  | 室内Q2.0全彩显示屏 | 包含所有安装辅材及调试 | 台 | 2 | 30000 |  | 60000