## 扉-1 工程量清单扉页
| 川汇区住房和城乡建设局荷花办8501楼加固工程 |  |  |  | 工程
招 标 工 程 量 清 单
招 标 人： |  |  | 造价咨询人：
|  | （单位盖章） |  | (单位资质专用章)
法定代表人 或其授权人： |  |  | 法定代表人 或其授权人：
|  | (签字或盖章) |  | (签字或盖章)
编 制 人： |  |  | 复 核 人：
|  | (造价人员签字盖专用章) |  | (造价工程师签字盖专用章)
编 制 时 间： |  | 年 月 日 | 复 核 时 间： | 年 月 日
扉-1

## 表-08 分部分项工程和单价措施项目清单与计价表
分部分项工程和单价措施项目清单与计价表
工程名称：川汇区住房和城乡建设局荷花办8501楼加固工程 |  |  |  | 标段：川汇区住房和城乡建设局荷花办8501楼结构加固工程 |  |  |  |  | 第 1 页 共 5 页
序号 | 项目编码 | 项目名称 | 项目特征描述 |  | 计量单位 | 工程量 | 金 额(元)
[7 empty] | 综合单价 | 合 价 |  | 其中
暂估价
一层改造加固
1 | 010607005001 | 墙体高韧性混凝土面层加固 | 1.基层要求：清理原构件表面装饰层 2.加固材料：15mm厚高韧性混凝土面层 3.加固范围：外墙及楼梯间墙体 |  | m2 | 1246.59
2 | 010606012001 | 加固钢支架 | 1.钢材品种、规格：Q235B,矩形管80*80*4 2.连接方式：现场焊接 |  | t | 1.77
3 | 011405001001 | 金属面油漆 | 1.构件表面除锈Sa2.5级 2.环氧富锌底漆两道 3.环氧富锌中间漆两道 |  | m2 | 55.49
4 | 011407005001 | 钢柱刷防火涂料 | 1、钢柱表面防火涂料 2、耐火极限：2.5小时 |  | m2 | 32.26
5 | 011407005002 | 钢梁刷防火涂料 | 1、钢梁表面防火涂料 2、耐火极限：1.5小时 |  | m2 | 23.23
6 | 011201001001 | 墙面一般抹灰 | 1.混凝土墙面 2.15mm 聚合物砂浆找平 |  | m2 | 1207.7
7 | 011407001001 | 内墙墙面喷刷涂料 | 1.基层类型:砂浆墙面 2.喷刷涂料部位:楼梯间墙面 3.腻子种类:耐水腻子 4.刮腻子要求:2遍 5.涂料品种、喷刷遍数:普通耐水涂料 |  | m2 | 350.7
本页小计
注：为计取规费等的使用，可在表中增设其中：“定额人工费”。
表—08
分部分项工程和单价措施项目清单与计价表
工程名称：川汇区住房和城乡建设局荷花办8501楼加固工程 |  |  |  | 标段：川汇区住房和城乡建设局荷花办8501楼结构加固工程 |  |  |  |  | 第 2 页 共 5 页
序号 | 项目编码 | 项目名称 | 项目特征描述 |  | 计量单位 | 工程量 | 金 额(元)
[7 empty] | 综合单价 | 合 价 |  | 其中
暂估价
8 | 011407002001 | 天棚喷刷涂料 | 1.基层类型:楼梯间混凝土板底 2.喷刷涂料部位:天棚面（铲除既有涂料） 3.腻子种类:耐水腻子 4.刮腻子要求:2遍 5.涂料品种、喷刷遍数:普通耐水涂料 |  | m2 | 56.7
9 | 011407001002 | 外墙墙面喷刷涂料 | 1.基层类型:砂浆墙面 2.喷刷涂料部位:外墙面 3.腻子种类:耐水腻子 4.刮腻子要求:2遍 5.涂料品种、喷刷遍数:外墙耐水涂料 |  | m2 | 857
10 | 011407002002 | 室外天棚喷刷涂料 | 1.基层类型:室外混凝土板底 2.喷刷涂料部位:天棚面（铲除既有涂料） 3.腻子种类:耐水腻子 4.刮腻子要求:2遍 5.涂料品种、喷刷遍数:外墙耐水涂料 |  | m2 | 225.54
分部小计
二~五层改造加固
1 | 010607005004 | 墙体高韧性混凝土面层加固 | 1.基层要求：清理原构件表面装饰层 2.加固材料：15mm厚高韧性混凝土面层 3.加固范围：外墙及楼梯间墙体 |  | m2 | 3653.38
2 | 010606012002 | 加固钢支架 | 1.钢材品种、规格：Q235B,矩形管80*80*4 2.连接方式：现场焊接 |  | t | 13.56
本页小计
注：为计取规费等的使用，可在表中增设其中：“定额人工费”。
表—08
分部分项工程和单价措施项目清单与计价表
工程名称：川汇区住房和城乡建设局荷花办8501楼加固工程 |  |  |  | 标段：川汇区住房和城乡建设局荷花办8501楼结构加固工程 |  |  |  |  | 第 3 页 共 5 页
序号 | 项目编码 | 项目名称 | 项目特征描述 |  | 计量单位 | 工程量 | 金 额(元)
[7 empty] | 综合单价 | 合 价 |  | 其中
暂估价
3 | 011405001002 | 金属面油漆 | 1.构件表面除锈Sa2.5级 2.环氧富锌底漆两道 3.环氧富锌中间漆两道 |  | m2 | 85.25
4 | 011407005003 | 钢柱刷防火涂料 | 1、钢柱表面防火涂料 2、耐火极限：2.5小时 |  | m2 | 40.83
5 | 011407005004 | 钢梁刷防火涂料 | 1、钢梁表面防火涂料 2、耐火极限：1.5小时 |  | m2 | 44.42
6 | 011609001001 | 栏杆、栏板拆除 |  |  | m | 669.6
7 | 010401012001 | 零星砌砖 | 1.零星砌砖名称、部位:阳台栏杆120*900 2.砖品种、规格、强度等级:砌块砖 3.砂浆强度等级、配合比:水泥砂浆M7.5 |  | m3 | 60.26
8 | 010507005001 | 扶手、压顶 | 1.断面尺寸:120*180，内配内配2φ8，φ6@200 2.混凝土种类:现浇 3.混凝土强度等级:C25 |  | m3 | 14.46
9 | 011201001002 | 墙面一般抹灰 | 1.混凝土墙面 2.15mm 聚合物砂浆找平 |  | m2 | 3870.33
10 | 011407001003 | 内墙墙面喷刷涂料 | 1.基层类型:砂浆墙面 2.喷刷涂料部位:楼梯间墙面 3.腻子种类:耐水腻子 4.刮腻子要求:2遍 5.涂料品种、喷刷遍数:普通耐水涂料 |  | m2 | 847.63
本页小计
注：为计取规费等的使用，可在表中增设其中：“定额人工费”。
表—08
分部分项工程和单价措施项目清单与计价表
工程名称：川汇区住房和城乡建设局荷花办8501楼加固工程 |  |  |  | 标段：川汇区住房和城乡建设局荷花办8501楼结构加固工程 |  |  |  |  | 第 4 页 共 5 页
序号 | 项目编码 | 项目名称 | 项目特征描述 |  | 计量单位 | 工程量 | 金 额(元)
[7 empty] | 综合单价 | 合 价 |  | 其中
暂估价
11 | 011407002003 | 天棚喷刷涂料 | 1.基层类型:楼梯间混凝土板底 2.喷刷涂料部位:天棚面（铲除既有涂料） 3.腻子种类:耐水腻子 4.刮腻子要求:2遍 5.涂料品种、喷刷遍数:普通耐水涂料 |  | m2 | 405
12 | 011407001004 | 外墙墙面喷刷涂料 | 1.基层类型:砂浆墙面 2.喷刷涂料部位:外墙面 3.腻子种类:耐水腻子 4.刮腻子要求:2遍 5.涂料品种、喷刷遍数:外墙耐水涂料 |  | m2 | 2805.75
13 | 010902001001 | 屋面卷材防水 | 1.卷材品种、规格、厚度:4mmSBS卷材防水 2.防水层数:1 3.防水层做法:拆除既有防水 |  | m2 | 394.69
分部小计
屋面层改造加固
1 | 010902001002 | 屋面卷材防水 | 1.卷材品种、规格、厚度:4mmSBS卷材防水 2.防水层数:1 3.防水层做法:拆除既有防水 |  | m2 | 800.22
2 | 011201001003 | 墙面一般抹灰 | 1.女儿墙墙面 2.15mm 聚合物砂浆找平 |  | m2 | 290.02
本页小计
注：为计取规费等的使用，可在表中增设其中：“定额人工费”。
表—08
分部分项工程和单价措施项目清单与计价表
工程名称：川汇区住房和城乡建设局荷花办8501楼加固工程 |  |  |  | 标段：川汇区住房和城乡建设局荷花办8501楼结构加固工程 |  |  |  |  | 第 5 页 共 5 页
序号 | 项目编码 | 项目名称 | 项目特征描述 |  | 计量单位 | 工程量 | 金 额(元)
[7 empty] | 综合单价 | 合 价 |  | 其中
暂估价
3 | 011407001005 | 外墙墙面喷刷涂料 | 1.基层类型:砂浆墙面 2.喷刷涂料部位:外墙面 3.腻子种类:耐水腻子 4.刮腻子要求:2遍 5.涂料品种、喷刷遍数:外墙耐水涂料 |  | m2 | 290.02
分部小计
措施项目
本页小计
合 计
注：为计取规费等的使用，可在表中增设其中：“定额人工费”。
表—08

## 表-11 总价措施项目清单与计价汇总表
总价措施项目清单与计价表
工程名称：川汇区住房和城乡建设局荷花办8501楼加固工程 |  |  |  | 标段：川汇区住房和城乡建设局荷花办8501楼结构加固工程 |  |  |  |  | 第 1 页 共 1 页
序号 | 项目编码 | 项目名称 | 计 算 基 础 |  | 费率 (%) | 金 额(元) | 调整费 率(%) | 调整后 金额(元) |  | 备 注
1 | 011707001001 | 安全文明施工费 | 分部分项安全文明施工费+单价措施安全文明施工费
2 | 01 | 其他措施费（费率类）
2.1 | 011707002001 | 夜间施工增加费 | 分部分项其他措施费+单价措施其他措施费
2.2 | 011707004001 | 二次搬运费 | 分部分项其他措施费+单价措施其他措施费
2.3 | 011707005001 | 冬雨季施工增加费 | 分部分项其他措施费+单价措施其他措施费
3 | 02 | 其他（费率类）
合 计
编制人（造价人员）： |  |  |  | 复核人（造价工程师）：
注：1.“计算基础”中安全文明施工费可为“定额基价”、“定额人工费”或“定额人工费+定额机械费”，其他项目可为“定额人工费”或“定额人工费+定额机械费”。 2.按施工方案计算的措施费，若无“计算基础”和“费率”的数值，也可只填“金额”数值，但应在备注栏说明施工方案出处或计算方法。
表-11

## 表-12 其他项目清单与计价汇总表
其他项目清单与计价汇总表
工程名称：川汇区住房和城乡建设局荷花办8501楼加固工程 |  |  | 标段：川汇区住房和城乡建设局荷花办8501楼结构加固工程 |  | 第 1 页 共 1 页
序号 | 项 目 名 称 | 金 额(元) |  | 结算金额(元) |  | 备 注
1 | 暂列金额 |  |  |  |  | 明细详见表-12-1
2 | 暂估价
2.1 | 材料（工程设备）暂估价 | — |  |  |  | 明细详见表-12-2
2.2 | 专业工程暂估价 |  |  |  |  | 明细详见表-12-3
3 | 计日工 |  |  |  |  | 明细详见表-12-4
4 | 总承包服务费 |  |  |  |  | 明细详见表-12-5
合 计 | [5 empty] | —
注：材料（工程设备）暂估单价进入清单项目综合单价，此处不汇总。
表—12

## 表-12-1 暂列金额明细表
暂列金额明细表
工程名称：川汇区住房和城乡建设局荷花办8501楼加固工程 |  | 标段：川汇区住房和城乡建设局荷花办8501楼结构加固工程 |  |  |  | 第 1 页 共 1 页
序号 | 项 目 名 称 |  | 计量单位 | 暂定金额(元) | 备 注
合 计 |  |  |  |  | —
注：此表由招标人填写，如不能详列，也可只列暂定金额总额，投标人应将上述暂列金额计入投标总价中。
表—12—1

## 表-12-2 材料(工程设备)暂估价及调整表
材料（工程设备）暂估单价及调整表
工程名称：川汇区住房和城乡建设局荷花办8501楼加固工程 |  |  |  |  | 标段：川汇区住房和城乡建设局荷花办8501楼结构加固工程 |  |  |  | 第 1 页 共 1 页
序号 | 材料(工程设备) 名称、规格、型号 | 计量 单位 | 数 量 |  | 暂 估(元) |  | 确 认(元) |  | 差额±(元) |  | 备 注
|  |  | 暂 估 | 确 认 | 单 价 | 合 价 | 单 价 | 合 价 | 单 价 | 合 价
合 计
注：此表由招标人填写“暂估单价”，并在备注栏说明暂估价的材料、工程设备拟用在那些清单项目上，投标人应将上述材料、工程设备暂估单价计入工程量清单综合单价报价中。
表—12—2

## 表-12-3 专业工程暂估价及结算价表
专业工程暂估价及结算价表
工程名称：川汇区住房和城乡建设局荷花办8501楼加固工程 |  |  |  | 标段：川汇区住房和城乡建设局荷花办8501楼结构加固工程 |  |  | 第 1 页 共 1 页
序号 | 工 程 名 称 | 工 程 内 容 | 暂估金额 （元） |  | 结算金额 (元) | 差额±(元) |  | 备 注
合 计 |  |  | 0.00 |  |  |  |  | —
注：此表“暂估金额”由招标人填写，投标人应将“暂估金额”计入投标总价中。结算时按合同约定结算金额填写。
表—12—3

## 表-12-4 计日工表
计 日 工 表
工程名称：川汇区住房和城乡建设局荷花办8501楼加固工程 |  |  |  | 标段：川汇区住房和城乡建设局荷花办8501楼结构加固工程 |  |  | 第 1 页 共 1 页
编号 | 项 目 名 称 | 单位 | 暂定数量 |  | 实际数量 | 综合单价 (元) |  | 合 价(元)
[8 empty] | 暂 定 | 实 际
一 | 人工
1
人工小计
二 | 材料
1
材料小计
三 | 施工机械
1
施工机械小计
四 | 企业管理费和利润
总 计
注：此表项目名称、暂定数量由招标人填写，编制招标控制价时，单价由招标人按有关计价规定确定；投标时，单价由投标人自主报价，按暂定数量计算合价计入投标总价中。结算时，按发承包双方确认的实际数量计算合价。
表—12—4

## 表-12-5 总承包服务费计价表
总承包服务费计价表
工程名称：川汇区住房和城乡建设局荷花办8501楼加固工程 |  |  | 标段：川汇区住房和城乡建设局荷花办8501楼结构加固工程 |  |  | 第 1 页 共 1 页
序号 | 项 目 名 称 | 项目价值（元） |  | 服务内容 | 计算基础 |  | 费率(%) | 金 额(元)
| 合 计 | - |  | - |  |  | -
注：此表项目名称、服务内容由招标人填写，编制招标控制价时，费率及金额由招标人按有关计价规定确定；投标时，费率及金额由投标人自主报价，计入投标总价中。
表—12—5

## 表-13 规费、税金项目计价表
规费、税金项目计价表
工程名称：川汇区住房和城乡建设局荷花办8501楼加固工程 |  |  | 标段：川汇区住房和城乡建设局荷花办8501楼结构加固工程 |  |  | 第 1 页 共 1 页
序号 | 项 目 名 称 | 计 算 基 础 |  | 计算基数 | 计算费率 (%) |  | 金 额(元)
1 | 规费 | 定额规费+工程排污费+其他
1.1 | 定额规费 | 分部分项规费+单价措施规费
1.2 | 工程排污费
1.3 | 其他
2 | 增值税 | 不含税工程造价合计
合 计
编制人（造价人员）： |  |  | 复核人（造价工程师）：
表—13